## E.01.2 单位工程清单汇总表
表E.1.2 单位工程清单汇总表
工程名称：电气设备安装工程 标段： |  |  |  | 第1页 共1页
序号 | 项目内容 | 计费基础说明 | 费率 % | 金额（元）
1 | 分部分项工程费 | 分部分项费用合计
1.1 | 分部分项工程项目清单列项的分部分项工程费
1.1.1 | 人工费
1.1.2 | 材料费
1.1.2.1 | 其中：工程设备费
1.1.3 | 机械费
1.1.4 | 管理费 |  | 32.16
1.1.5 | 利润 |  | 20
1.2 | 分部分项工程项目清单列项的措施项目费
2 | 措施项目费
2.1 | 其中：安全生产措施项目费 |  | 5.29
3 | 其他项目费
3.1 | 其中：暂列金额
3.2 | 其中：专业工程暂估价
3.3 | 其中：计日工
3.4 | 其中：总承包服务费
3.5 | 其中：合同中约定的其他项目
4 | 增值税 | 1+2+3-3.2 | 9
单位工程建安造价 |  | 1+2+3+4
注：1 专业工程暂估价为已含税价格，在计算增值税计算基础时不应包含专业工程暂估价金额； 2 措施项目费中不含在分部分项工程项目清单中列项的措施项目费。

## E.02.1-1 分部分项工程项目清单计价表(实体清单)
表E.2.1-1 分部分项工程项目清单计价表
工程名称：电气设备安装工程 标段： | [5 empty] | 第1页 共12页
序号 | 项目编码 | 项目名称 | 项目特征描述 | 计量 单位 | 工程量 | 金额(元)
[6 empty] | 综合单价 | 合价
新建工程
配电室设备
1 | 030402010001 | 低压开关柜-JX | 1.名称:低压配电柜JX; 2.规格:800*800*2200; 3.基础型钢形式、规格:槽钢基础; 4.其他:未尽事宜详见设计说明、相关规范及招标文件的要求； 5.含柜内母线，含接地； | 台 | 1
2 | 030402010002 | 低压开关柜-ANZ | 1.名称:低压配电柜ANZ; 2.规格:800*800*2200; 3.基础型钢形式、规格:槽钢基础; 4.其他:未尽事宜详见设计说明、相关规范及招标文件的要求； 5.含柜内母线，含接地； | 台 | 1
3 | 030402010003 | 低压开关柜-ACC1 | 1.名称:低压配电柜ACC1; 2.规格:800*800*2200; 3.基础型钢形式、规格:槽钢基础; 4.其他:未尽事宜详见设计说明、相关规范及招标文件的要求； 5.含柜内母线，含接地； | 台 | 1
4 | 030402010004 | 低压开关柜-AN1 | 1.名称:低压配电柜AN1; 2.规格:800*800*2200; 3.基础型钢形式、规格:槽钢基础; 4.其他:未尽事宜详见设计说明、相关规范及招标文件的要求； 5.含柜内母线，含接地； | 台 | 1
5 | 030402010005 | 低压开关柜-AN2 | 1.名称:低压配电柜AN2; 2.规格:800*800*2200; 3.基础型钢形式、规格:槽钢基础; 4.其他:未尽事宜详见设计说明、相关规范及招标文件的要求； 5.含柜内母线，含接地； | 台 | 1
本页小计
注：本表不含在分部分项工程项目清单中列项的措施项目费，在分部分项工程项目清单中列项的措施项目费见表 E.2.1-2。
表E.2.1-1 分部分项工程项目清单计价表
工程名称：电气设备安装工程 标段： | [5 empty] | 第2页 共12页
序号 | 项目编码 | 项目名称 | 项目特征描述 | 计量 单位 | 工程量 | 金额(元)
[6 empty] | 综合单价 | 合价
6 | 030402010006 | 低压开关柜-MDB | 1.名称:低压配电柜MDB; 2.规格:800*800*2200; 3.基础型钢形式、规格:槽钢基础; 4.其他:未尽事宜详见设计说明、相关规范及招标文件的要求； 5.含柜内母线，含接地； | 台 | 1
7 | 030402010007 | 低压开关柜-MCC1 | 1.名称:低压配电柜-MCC1; 2.规格:800*800*2200; 3.基础型钢形式、规格:槽钢基础; 4.其他:未尽事宜详见设计说明、相关规范及招标文件的要求； 5.含柜内母线，含接地； | 台 | 1
8 | 030402010008 | 低压开关柜-MCC2 | 1.名称:低压配电柜-MCC2; 2.规格:800*800*2200; 3.基础型钢形式、规格:槽钢基础; 4.其他:未尽事宜详见设计说明、相关规范及招标文件的要求； 5.含柜内母线，含接地； | 台 | 1
9 | 030402010009 | 低压开关柜-MCC3 | 1.名称:低压配电柜-MCC3; 2.规格:800*800*2200; 3.基础型钢形式、规格:槽钢基础; 4.其他:未尽事宜详见设计说明、相关规范及招标文件的要求； 5.含柜内母线，含接地； | 台 | 1
10 | 030402010010 | 低压开关柜-MCC4 | 1.名称:低压配电柜-MCC4; 2.规格:800*800*2200; 3.基础型钢形式、规格:槽钢基础; 4.其他:未尽事宜详见设计说明、相关规范及招标文件的要求； 5.含柜内母线，含接地； | 台 | 1
11 | 030402010011 | 低压开关柜-MCC5 | 1.名称:低压配电柜-MCC5; 2.规格:800*800*2200; 3.基础型钢形式、规格:槽钢基础; | 台 | 1
本页小计
注：本表不含在分部分项工程项目清单中列项的措施项目费，在分部分项工程项目清单中列项的措施项目费见表 E.2.1-2。
表E.2.1-1 分部分项工程项目清单计价表
工程名称：电气设备安装工程 标段： | [5 empty] | 第3页 共12页
序号 | 项目编码 | 项目名称 | 项目特征描述 | 计量 单位 | 工程量 | 金额(元)
[6 empty] | 综合单价 | 合价
4.其他:未尽事宜详见设计说明、相关规范及招标文件的要求； 5.含柜内母线，含接地；
现场配电箱
12 | 030402011001 | 仓下配电箱 | 1.名称:仓下配电箱； 2.型号、参数:APL501.1-APL503，单相三孔/三相五孔工业插座,插头与插座配套提供Ex tD ⅢB T145℃ Db IP65 304不锈钢箱体,配电隔间与插座隔间分别设置箱门配电隔间内设防碰触安全隔板； 3.安装方式:明装 底边距地1.0m,挂墙或支柱明装; 4.其他:含接地工作; | 台 | 12
13 | 030402011002 | 仓上配电箱 | 1.名称:仓下配电箱； 2.型号、参数:APH501-APH506，单相三孔/三相五孔工业插座,插头与插座配套提供Ex tD ⅢB T145℃ Db IP65 304不锈钢箱体,配电隔间与插座隔间分别设置箱门配电隔间内设防碰触安全隔板； 3.安装方式:明装 底边距地1.0m,挂墙或支柱明装; 4.其他:含接地工作; | 台 | 6
14 | 030402011003 | 提升塔检修插座箱 | 1.名称:提升塔检修插座箱； 2.型号、参数:JXAP，单相三孔/三相五孔工业插座,插头与插座配套提供Ex tD ⅢB T145℃ Db IP65 304不锈钢箱体,配电隔间与插座隔间分别设置箱门配电隔间内设防碰触安全隔板； 3.安装方式:明装 底边距地1.0m,挂墙或支柱明装; 4.其他:含接地工作; | 台 | 9
15 | 030402011004 | 仓顶人孔插座箱 | 1.名称:仓顶人孔插座箱； | 台 | 8
本页小计
注：本表不含在分部分项工程项目清单中列项的措施项目费，在分部分项工程项目清单中列项的措施项目费见表 E.2.1-2。
表E.2.1-1 分部分项工程项目清单计价表
工程名称：电气设备安装工程 标段： | [5 empty] | 第4页 共12页
序号 | 项目编码 | 项目名称 | 项目特征描述 | 计量 单位 | 工程量 | 金额(元)
[6 empty] | 综合单价 | 合价
2.型号、参数:CZX，单相三孔/三相五孔工业插座,插头与插座配套提供Ex tD ⅢB T145℃ Db IP65 304不锈钢箱体,配电隔间与插座隔间分别设置箱门配电隔间内设防碰触安全隔板； 3.安装方式:明装 底边距地1.0m,挂墙或支柱明装; 4.其他:含接地工作;
16 | 030402011005 | 侧壁发放气动闸门OB箱 | 1.名称:侧壁发放气动闸门OB箱； 2.型号、参数:OB 3.安装方式:明装 底边距地1.3m,挂墙明装或支柱安装; 4.其他:含接地工作; | 台 | 56
17 | 030410007001 | 等电位端子箱、测试板 | 1.名称:总等电位端子箱 MEB 2.其他:等电位末端金属体与绝缘导线连接 | 台 | 1
18 | 030410002001 | 接地母线 | 1.名称:户内接地母线 2.材质:镀锌扁钢 3.规格:40*4 4.安装部位:户内 | m | 7.585
电气线缆
19 | 030412003001 | 桥架200*100 | 1.名称:电缆桥架; 2.规格:200*100; 3.材质:钢制桥架; 4.工作内容:本体安装、接地等全部工作内容; 5.类型:钢制槽式; 6.接地方式:按规范要求; | m | 64.481
20 | 030412003002 | 桥架300*100 | 1.名称:电缆桥架; 2.规格:300*100; 3.材质:钢制桥架; 4.工作内容:本体安装、接地等全部工作内容; 5.类型:钢制槽式; 6.接地方式:按规范要求; | m | 354.337
21 | 030412003003 | 桥架300*200 | 1.名称:电缆桥架; 2.规格:300*200; 3.材质:钢制桥架; | m | 87.292
本页小计
注：本表不含在分部分项工程项目清单中列项的措施项目费，在分部分项工程项目清单中列项的措施项目费见表 E.2.1-2。
表E.2.1-1 分部分项工程项目清单计价表
工程名称：电气设备安装工程 标段： | [5 empty] | 第5页 共12页
序号 | 项目编码 | 项目名称 | 项目特征描述 | 计量 单位 | 工程量 | 金额(元)
[6 empty] | 综合单价 | 合价
4.工作内容:本体安装、接地等全部工作内容; 5.类型:钢制槽式; 6.接地方式:按规范要求;
22 | 030412003004 | 桥架400*200 | 1.名称:电缆桥架; 2.规格:400*200; 3.材质:钢制桥架; 4.工作内容:本体安装、接地等全部工作内容; 5.类型:钢制槽式; 6.接地方式:按规范要求; | m | 58.958
23 | 030412003005 | 桥架600*200 | 1.名称:电缆桥架; 2.规格:600*200; 3.材质:钢制桥架; 4.工作内容:本体安装、接地等全部工作内容; 5.类型:钢制槽式; 6.接地方式:按规范要求; | m | 23.947
24 | 031301004001 | 桥架支架 | 1、名称：桥架支架 2、材质、规格：角钢 40*40*3 3、连接形式：焊接 4、除锈、刷防锈漆两遍 | kg | 529.636
25 | 030411001001 | 配管 SC25 | 1.名称:配管; 2.材质:镀锌钢管; 3.规格:SC25; 4.配置形式:综合考虑; | m | 2186.859
26 | 030411001002 | 配管 SC32 | 1.名称:配管; 2.材质:镀锌钢管; 3.规格:SC32; 4.配置形式:综合考虑; | m | 1341.5
27 | 030411001003 | 配管 SC40 | 1.名称:配管; 2.材质:镀锌钢管; 3.规格:SC40; 4.配置形式:综合考虑; | m | 563.486
28 | 030411001004 | 配管 SC50 | 1.名称:配管; 2.材质:镀锌钢管; 3.规格:SC50; 4.配置形式:综合考虑; | m | 564.683
29 | 030411001005 | 配管 SC65 | 1.名称:配管; 2.材质:镀锌钢管; 3.规格:SC65; 4.配置形式:综合考虑; | m | 628.454
30 | 030411001006 | 配管 S100 | 1.名称:配管; 2.材质:镀锌钢管; 3.规格:SC100; | m | 571.108
本页小计
注：本表不含在分部分项工程项目清单中列项的措施项目费，在分部分项工程项目清单中列项的措施项目费见表 E.2.1-2。
表E.2.1-1 分部分项工程项目清单计价表
工程名称：电气设备安装工程 标段： | [5 empty] | 第6页 共12页
序号 | 项目编码 | 项目名称 | 项目特征描述 | 计量 单位 | 工程量 | 金额(元)
[6 empty] | 综合单价 | 合价
4.配置形式:综合考虑;
31 | 030411001007 | 配管 S125 | 1.名称:配管; 2.材质:镀锌钢管; 3.规格:SC125; 4.配置形式:综合考虑; | m | 1005.144
32 | 030409001001 | 电力电缆 | 1.名称:电缆电缆; 2.型号:YJV-1*150； 3.敷设方式：综合考虑； 4.备注:未尽事宜详见设计说明、相关规范及招标文件的要求； | m | 14.691
33 | 030409001002 | 电力电缆 | 1.名称:电缆电缆; 2.型号:YJV-4*240+1*120； 3.敷设方式：综合考虑； 4.备注:未尽事宜详见设计说明、相关规范及招标文件的要求； | m | 143.888
34 | 030409001003 | 电力电缆 | 1.名称:电缆电缆; 2.型号:ZCYJV22-3*120+1*70； 3.敷设方式：综合考虑； 4.备注:未尽事宜详见设计说明、相关规范及招标文件的要求； | m | 150.51
35 | 030409001004 | 电力电缆 | 1.名称:电缆电缆; 2.型号:ZCYJV22-3*35+2*16； 3.敷设方式：综合考虑； 4.备注:未尽事宜详见设计说明、相关规范及招标文件的要求； | m | 279.96
36 | 030409001005 | 电力电缆 | 1.名称:电缆电缆; 2.型号:ZCYJV22-3*50+2*25； 3.敷设方式：综合考虑； 4.备注:未尽事宜详见设计说明、相关规范及招标文件的要求； | m | 48.954
37 | 030409001006 | 电力电缆 | 1.名称:电缆电缆; 2.型号:ZCYJV22-4*10； 3.敷设方式：综合考虑； 4.备注:未尽事宜详见设计说明、相关规范及招标文件的要求； | m | 709.316
本页小计
注：本表不含在分部分项工程项目清单中列项的措施项目费，在分部分项工程项目清单中列项的措施项目费见表 E.2.1-2。
表E.2.1-1 分部分项工程项目清单计价表
工程名称：电气设备安装工程 标段： | [5 empty] | 第7页 共12页
序号 | 项目编码 | 项目名称 | 项目特征描述 | 计量 单位 | 工程量 | 金额(元)
[6 empty] | 综合单价 | 合价
38 | 030409001007 | 电力电缆 | 1.名称:电缆电缆; 2.型号:ZCYJV22-4*16； 3.敷设方式：综合考虑； 4.备注:未尽事宜详见设计说明、相关规范及招标文件的要求； | m | 221.469
39 | 030409001008 | 电力电缆 | 1.名称:电缆电缆; 2.型号:ZCYJV22-4*2.5； 3.敷设方式：综合考虑； 4.备注:未尽事宜详见设计说明、相关规范及招标文件的要求； | m | 2688.845
40 | 030409001009 | 电力电缆 | 1.名称:电缆电缆; 2.型号:ZCYJV22-5*10； 3.敷设方式：综合考虑； 4.备注:未尽事宜详见设计说明、相关规范及招标文件的要求； | m | 75.573
41 | 030409001010 | 电力电缆 | 1.名称:电缆电缆; 2.型号:ZCYJV22-3*185+2*95； 3.敷设方式：综合考虑； 4.备注:未尽事宜详见设计说明、相关规范及招标文件的要求； | m | 1088.284
42 | 030409001011 | 电力电缆 | 1.名称:电缆电缆; 2.型号:ZCYJV22-3*70+2*35； 3.敷设方式：综合考虑； 4.备注:未尽事宜详见设计说明、相关规范及招标文件的要求； | m | 527.645
43 | 030409001012 | 电力电缆 | 1.名称:电缆电缆; 2.型号:ZCYJV22-3*2.5； 3.敷设方式：综合考虑； 4.备注:未尽事宜详见设计说明、相关规范及招标文件的要求； | m | 183.9
44 | 030409001013 | 电力电缆 | 1.名称:电缆电缆; 2.型号:ZCYJV-3*2.5； 3.敷设方式：综合考虑； 4.备注:未尽事宜详见设计说明、相关规范及招标文件的要求； | m | 550.008
45 | 030409001014 | 电力电缆 | 1.名称:电缆电缆; | m | 351.8
本页小计
注：本表不含在分部分项工程项目清单中列项的措施项目费，在分部分项工程项目清单中列项的措施项目费见表 E.2.1-2。
表E.2.1-1 分部分项工程项目清单计价表
工程名称：电气设备安装工程 标段： | [5 empty] | 第8页 共12页
序号 | 项目编码 | 项目名称 | 项目特征描述 | 计量 单位 | 工程量 | 金额(元)
[6 empty] | 综合单价 | 合价
2.型号:ZCYJV22-3*25+1*16； 3.敷设方式：综合考虑； 4.备注:未尽事宜详见设计说明、相关规范及招标文件的要求；
46 | 030409001015 | 电力电缆 | 1.名称:电缆电缆; 2.型号:ZCYJV22-5*6； 3.敷设方式：综合考虑； 4.备注:未尽事宜详见设计说明、相关规范及招标文件的要求； | m | 1015.2
47 | 030409001016 | 电力电缆 | 1.名称:电缆电缆; 2.型号:ZCYJV-5*6； 3.敷设方式：综合考虑； 4.备注:未尽事宜详见设计说明、相关规范及招标文件的要求； | m | 199.435
48 | 030409001017 | 电力电缆 | 1.名称:电缆电缆; 2.型号:ZCYJV-5*16； 3.敷设方式：综合考虑； 4.备注:未尽事宜详见设计说明、相关规范及招标文件的要求； | m | 199.031
49 | 030409001018 | 电力电缆 | 1.名称:电缆电缆; 2.型号:ZCYJV22-3*50+1*25； 3.敷设方式：综合考虑； 4.备注:未尽事宜详见设计说明、相关规范及招标文件的要求； | m | 51.42
50 | 030409003001 | 电力电缆头 | 1.名称:电力电缆头; 2.型号规格:5芯，240mm2及以下； | 个 | 18
51 | 030409003002 | 电力电缆头 | 1.名称:电力电缆头; 2.型号规格:5芯，120mm2及以下； | 个 | 20
52 | 030409003003 | 电力电缆头 | 1.名称:电力电缆头; 2.型号规格:4芯，120mm2及以下； | 个 | 4
53 | 030409003004 | 电力电缆头 | 1.名称:电力电缆头; 2.型号规格:5芯，35mm2及以下； | 个 | 8
扩建工程
本页小计
注：本表不含在分部分项工程项目清单中列项的措施项目费，在分部分项工程项目清单中列项的措施项目费见表 E.2.1-2。
表E.2.1-1 分部分项工程项目清单计价表
工程名称：电气设备安装工程 标段： | [5 empty] | 第9页 共12页
序号 | 项目编码 | 项目名称 | 项目特征描述 | 计量 单位 | 工程量 | 金额(元)
[6 empty] | 综合单价 | 合价
配电室及PLC系统设备
54 | 030402010012 | MCC柜改造 | 1.名称:MCC柜改造; 2.内容：包含但不限于增加或改造柜内元器件，满足功能需求； 3.其他:未尽事宜详见设计说明、相关规范及招标文件的要求； | 台 | 1
现场配电箱
55 | 030402011006 | 仓下智能控制箱 | 1.名称:仓下智能控制箱； 2.型号、参数:AKL406； 3.安装方式:明装 底边距地1.0m,挂墙或支柱明装; 4.其他:含接地工作; | 台 | 1
56 | 030402011007 | 仓下智能控制箱 | 1.名称:仓下智能控制箱； 2.型号、参数:AKL412； 3.安装方式:明装 底边距地1.0m,挂墙或支柱明装; 4.其他:含接地工作; | 台 | 1
57 | 030402011008 | 仓下配电柜 | 1.名称:仓下配电柜； 2.型号、参数:APL406 3.安装方式:明装 底边距地1.0m,挂墙或支柱明装; 4.其他:含接地工作; | 台 | 2
58 | 030402011009 | 仓下配电柜 | 1.名称:仓下配电柜； 2.型号、参数:APL412 3.安装方式:明装 底边距地1.0m,挂墙或支柱明装; 4.其他:含接地工作; | 台 | 2
59 | 030402011010 | 仓上配电箱 | 1.名称:仓下配电箱； 2.型号、参数:APH406; 4.其他:含接地工作; | 台 | 1
60 | 030402011011 | 仓上配电箱 | 1.名称:仓下配电箱； 2.型号、参数:APH412; 4.其他:含接地工作; | 台 | 1
61 | 030402011012 | 仓上人孔插座箱CZX | 1.名称:仓上人孔插座箱CZX； 2.型号、参数:CZX; 4.其他:含接地工作; | 台 | 2
62 | 030402011013 | 侧壁发放气动闸门OB箱 | 1.名称:侧壁发放气动闸门OB箱； 2.型号、参数:OB | 台 | 2
本页小计
注：本表不含在分部分项工程项目清单中列项的措施项目费，在分部分项工程项目清单中列项的措施项目费见表 E.2.1-2。
表E.2.1-1 分部分项工程项目清单计价表
工程名称：电气设备安装工程 标段： | [5 empty] | 第10页 共12页
序号 | 项目编码 | 项目名称 | 项目特征描述 | 计量 单位 | 工程量 | 金额(元)
[6 empty] | 综合单价 | 合价
3.安装方式:明装 底边距地1.3m,挂墙明装或支柱安装; 4.其他:含接地工作;
电气线缆
63 | 030412003012 | 桥架200*100 | 1.名称:电缆桥架; 2.规格:200*100; 3.材质:钢制桥架; 4.工作内容:本体安装、接地等全部工作内容; 5.类型:钢制槽式; 6.接地方式:按规范要求; | m | 100.483
64 | 030412003013 | 桥架300*200 | 1.名称:电缆桥架; 2.规格:300*200; 3.材质:钢制桥架; 4.工作内容:本体安装、接地等全部工作内容; 5.类型:钢制槽式; 6.接地方式:按规范要求; | m | 221.651
65 | 031301004003 | 桥架支架 | 1、名称：桥架支架 2、材质、规格：角钢 40*40*3 3、连接形式：焊接 4、除锈、刷防锈漆两遍 | kg | 354.562
66 | 030411001011 | 配管 SC20 | 1.名称:配管; 2.材质:镀锌钢管; 3.规格:SC20; 4.配置形式:综合考虑; | m | 210
67 | 030411001012 | 配管 SC25 | 1.名称:配管; 2.材质:镀锌钢管; 3.规格:SC25; 4.配置形式:综合考虑; | m | 3274.91
68 | 030411001013 | 配管 SC32 | 1.名称:配管; 2.材质:镀锌钢管; 3.规格:SC32; 4.配置形式:综合考虑; | m | 407.81
69 | 030411001014 | 配管 SC40 | 1.名称:配管; 2.材质:镀锌钢管; 3.规格:SC40; 4.配置形式:综合考虑; | m | 11.075
70 | 030411001015 | 配管 SC50 | 1.名称:配管; 2.材质:镀锌钢管; 3.规格:SC50; 4.配置形式:综合考虑; | m | 175
本页小计
注：本表不含在分部分项工程项目清单中列项的措施项目费，在分部分项工程项目清单中列项的措施项目费见表 E.2.1-2。
表E.2.1-1 分部分项工程项目清单计价表
工程名称：电气设备安装工程 标段： | [5 empty] | 第11页 共12页
序号 | 项目编码 | 项目名称 | 项目特征描述 | 计量 单位 | 工程量 | 金额(元)
[6 empty] | 综合单价 | 合价
71 | 030411001016 | 配管 SC65 | 1.名称:配管; 2.材质:镀锌钢管; 3.规格:SC65; 4.配置形式:综合考虑; | m | 555.314
72 | 030411001017 | 配管 S150 | 1.名称:配管; 2.材质:镀锌钢管; 3.规格:SC150; 4.配置形式:综合考虑; | m | 140.7
73 | 030409001019 | 电力电缆 | 1.名称:电缆电缆; 2.型号:ZCYJV-4*2.5； 3.敷设方式：综合考虑； 4.备注:未尽事宜详见设计说明、相关规范及招标文件的要求； | m | 391.85
74 | 030409001020 | 电力电缆 | 1.名称:电缆电缆; 2.型号:ZCYJV-5*6； 3.敷设方式：综合考虑； 4.备注:未尽事宜详见设计说明、相关规范及招标文件的要求； | m | 77.46
75 | 030409001021 | 电力电缆 | 1.名称:电缆电缆; 2.型号:ZCYJV-5*16； 3.敷设方式：综合考虑； 4.备注:未尽事宜详见设计说明、相关规范及招标文件的要求； | m | 21.75
76 | 030409001022 | 电力电缆 | 1.名称:电缆电缆; 2.型号:ZCYJV22-4*2.5； 3.敷设方式：综合考虑； 4.备注:未尽事宜详见设计说明、相关规范及招标文件的要求； | m | 700
77 | 030409001023 | 电力电缆 | 1.名称:电缆电缆; 2.型号:ZCYJV22-4*6； 3.敷设方式：综合考虑； 4.备注:未尽事宜详见设计说明、相关规范及招标文件的要求； | m | 350
78 | 030409001024 | 电力电缆 | 1.名称:电缆电缆; 2.型号:ZCYJV22-4*2.5； 3.敷设方式：综合考虑； 4.备注:未尽事宜详见设计说明、相关规范及招标文件的要求； | m | 350
79 | 030409001025 | 电力电缆 | 1.名称:电缆电缆; | m | 350
本页小计
注：本表不含在分部分项工程项目清单中列项的措施项目费，在分部分项工程项目清单中列项的措施项目费见表 E.2.1-2。
表E.2.1-1 分部分项工程项目清单计价表
工程名称：电气设备安装工程 标段： | [5 empty] | 第12页 共12页
序号 | 项目编码 | 项目名称 | 项目特征描述 | 计量 单位 | 工程量 | 金额(元)
[6 empty] | 综合单价 | 合价
2.型号:ZCYJV22-3*25+1*16； 3.敷设方式：综合考虑； 4.备注:未尽事宜详见设计说明、相关规范及招标文件的要求；
80 | 030409001026 | 电力电缆 | 1.名称:电缆电缆; 2.型号:ZCYJV22-3*185+2*95； 3.敷设方式：综合考虑； 4.备注:未尽事宜详见设计说明、相关规范及招标文件的要求； | m | 154.62
81 | 030409003005 | 电力电缆头 | 1.名称:电力电缆头; 2.型号规格:5芯，240mm2及以下； | 个 | 4
电气抗震支架工程
82 | 031301005001 | 抗震支架 | 1.材质:型钢; 2.支架形式:抗震支架; 3.规格:满足设计及施工规范要求; | 项 | 1
本页小计
合 计
注：本表不含在分部分项工程项目清单中列项的措施项目费，在分部分项工程项目清单中列项的措施项目费见表 E.2.1-2。

## E.02.1-2 分部分项工程项目清单计价表(措施清单)
表E.2.1-2 分部分项工程项目清单计价表
（在分部分项工程项目清单中列项的措施项目费）
工程名称：电气设备安装工程 标段： | [5 empty] | 第1页 共1页
序号 | 项目编码 | 项目名称 | 项目特征描述 | 计量 单位 | 工程量 | 金额(元)
[6 empty] | 综合单价 | 合价
本页小计
合 计

## E.03.1 措施项目清单计价表
表E.3.1 措施项目清单计价表
工程名称：电气设备安装工程 标段： |  |  |  |  | 第1页 共1页
序号 | 项目编码 | 项目名称 | 工作内容 | 价格（元） | 备注
1 | 031401009001 | 安全生产 | 施工现场安全施工所需的各项措施
2 | 031401011001 | 环境保护 | 施工现场为达到环保要求所需的各项措施
3 | 031401010001 | 文明施工
4 | 031401012001 | 临时设施
5 | 031401021001 | 冬雨季施工增加费 | 在冬季或雨季施工，引起防寒、保温、防滑、防潮和排除雨雪等措施的增加，人工、施工机械效率的降低等内容
本页小计
合 计
注：措施项目清单费用构成详见本标准表E.3.2，大型机械进出场及安拆费用组成见本标准表E.3.4。

## E.04.1 其他项目清单计价表
表E.4.1 其他项目清单与计价汇总表
工程名称：电气设备安装工程 标段： |  |  |  |  | 第1页 共1页
序号 | 项目名称 | 暂估（暂定） 金额（元） | 结算（确定） 金额（元） | 调整金额± （元） | 备注
1 | 暂列金额 |  |  |  | 详见本标准表E.4.2
2 | 专业工程暂估价 |  |  |  | 详见本标准表E.4.3
3 | 计日工 |  |  |  | 详见本标准表E.4.4
4 | 总承包服务费 |  |  |  | 详见本标准表E.4.5
5 | 合同中约定的其他项目
合 计 |  |  |  |  | —

## E.04.2 暂列金额明细表
表E.4.2 暂列金额明细表
工程名称：电气设备安装工程 标段： | [6 empty] | 第1页 共1页
序号 | 项目名称 | 计算基础 | 费率(%) | 暂定金额 （元） | 确定金额 （元） | 调整金额± （元） | 备注
1 | 不可预见费
2
|  | - | - |  |  |  | -
本页小计 |  | - | - |  |  |  | -
合 计 |  | - | - |  |  |  | -
注：1 本表由招标人填写“暂定金额”总额，采用费率计价方式计算暂定金额的，应分别填写“计算基础”“费率”， 并计算填写“暂定金额”；采用总价计价方式计算暂定金额的，可直接填写“暂定金额”； 2 投标人应将上述暂定金额填写并计入投标总价； 3 结算时应按合同约定计算并填写“确定金额”。

## E.04.3 专业工程暂估价明细表
表E.4.3 专业工程暂估价明细表
工程名称：电气设备安装工程 标段： |  |  |  | 第1页 共1页
序号 | 专业工程名称 | 暂估金额（元） | 确认金额（元） | 调整金额± (元) | 备注
|  | 含税价格 | 含税价格
|  | C1 | C2 | D=C2-C1
1
2
3
4
5
6
7
8
—
本页小计 |  |  |  |  | —
合 计 |  |  |  |  | —
注：本表“暂估金额”由招标人填写，投标人应将“暂估金额”填写并计入投标总价。结算时应按合同约定的价格填写“确认金额”。

## E.04.4 计日工表
表E.4.4 计日工表
工程名称：电气设备安装工程 标段： | [6 empty] | 第1页 共1页
编号 | 计日工名称 | 单位 | 暂定 数量 | 实际 数量 | 综合单价 (元) | 合价(元) |  | 调整金额± （元）
[6 empty] | 暂定 | 实际
[6 empty] | A1 | A2 | B=A2-A1
一 | 人工
人工小计
二 | 材料
材料小计
三 | 机械
机械小计
总 计
注：1 本表计日工名称、暂定数量应由招标人填写。编制最高投标限价时，单价应由招标人按有关计价规定确定；编 制投标报价时，单价应由投标人自主报价，并按暂定数量计算合价计入投标总价中。 2 工程结算时，应按发承包双方确认的实际数量计量合价。发承包双方确认的实际数量详见本标准表E.8.2。

## E.04.5 总承包服务费计价表
表E.4.5 总承包服务费计价表
工程名称：电气设备安装工程 标段： | [7 empty] | 第1页 共1页
序号 | 项目名称 | 服务内容 | 计算基础 | 费率 （%） | 金额 （元） | 确认 计算基础 | 结算金额 （元） | 调整金额± （元） | 备注
|  |  | A1 | B | C1 | A2 | C2 | D=C2-C1
1 | 发包人提供材料 | [7 empty] | 详见本标准表G.1.1
2 | 专业分包工程 | [7 empty] | 详见本标准表E.4.3
3 | 直接发包的专业工程 | [7 empty] | 详见本标准表E.4.6
0
本页小计
合 计 |  |  | — | — |  | — |  |  | —
注：1 本表项目名称、服务内容应由招标人填写； 2 编制最高投标限价及投标报价时，采用费率计价方式计算总承包服务的，应分别填写“计算基础A1”“费率B” ，并计算填写“金额C1”，C1=A1×B；采用总价计价方式计算总承包服务费的，可直接填写“金额C1”； 3 编制结算时，采用费率计价方式计算总承包服务费的，应填写“确认计算基础A2”，并计算填写“结算金额C2” ，C2=A2×B；采用总价计价方式计算总承包服务费的，可直接填写“结算金额C2”。

## E.12.1 人工、材料、机械汇总表
表 E.12.1 人工、材料、机械汇总表
工程名称：电气设备安装工程 标段： | [5 empty] | 第1页、共7页
序号 | 编码 | 名称(材料、机械规格型号) | 单位 | 数量 | 单价(元) | 合价(元) | 备注
1 | H00001 | 人工费 | 元
2 | 01090100010 | 圆钢 Φ6-10 | kg
3 | 01130300002 | 镀锌扁钢 40×4 | kg
4 | 01130300003 | 镀锌扁钢 60×6 | kg
5 | 01290100016 | 热轧薄钢板 δ2.0mm-2.5mm | kg
6 | 01292500003 | 钢板垫板 δ1-2 | kg
7 | 01292500004 | 钢板垫板 δ4mm | kg
8 | 02010100002 | 橡胶板 1mm-3mm | kg
9 | 02130100002 | 塑料带 20mm×40m | kg
10 | 02130100003 | 塑料带 20mm×40m | 卷
11 | 03010300017 | 镀锌自攻螺钉 M4mm-6mm×M10mm-16mm | 十个
12 | 03010500062 | 镀锌精制螺栓 M8×100以内 2平 1弹垫 | 套
13 | 03010500064 | 镀锌精制螺栓 M10×100以内 2平 1弹垫 | 套
14 | 03010500065 | 镀锌精制螺栓 M12×100以内 2平 1弹垫 | 套
15 | 03010500069 | 镀锌精制螺栓 M16×100以内 2平 1弹垫 | 套
16 | 03010500154 | 六角螺栓带帽带垫 综合 | kg
17 | 03010700001 | 膨胀螺栓 综合 | kg
18 | 03110100002 | 尼龙砂轮片 Φ100 | 片
19 | 03110100006 | 尼龙砂轮片 Φ400 | 片
20 | 03110700009 | 铁砂布 0#-2# | 张
21 | 03130100021 | 低碳钢焊条 J422 Φ3.2 | kg
22 | 03130200010 | 焊锡丝 综合 | kg
23 | 03130400001 | 焊锡 | kg
24 | 03130400002 | 焊锡膏 | kg
| 本页小计 |  | 元
元
注：增值税采用一般计税法计价时，材料、机械台班单价按除税单价填写；采用简易计税法计价时，材料、机械台班单价按含税单价填写。
表 E.12.1 人工、材料、机械汇总表
工程名称：电气设备安装工程 标段： | [5 empty] | 第2页、共7页
序号 | 编码 | 名称(材料、机械规格型号) | 单位 | 数量 | 单价(元) | 合价(元) | 备注
25 | 03130400003 | 焊锡膏 50g/瓶 | kg
26 | 03130600011 | 合金钢钻头 Φ10 | 个
27 | 03130600021 | 冲击钻头 Φ10-20 | 个
28 | 03130700003 | 钢锯条 | 条
29 | 03210700017 | 镀锌铁丝 Φ1.4-2.5 | kg
30 | 04010100001 | 普通硅酸盐水泥(P·O) 42.5级 | kg
31 | 04030400001 | 粗净砂 | m3
32 | 12410100001 | 塑料扁形标志牌 100×150 | 个
33 | 13011100002 | 酚醛磁漆 各色 | kg
34 | 13011300003 | 酚醛调和漆 各种颜色 | kg
35 | 13011300004 | 调和漆 | kg
36 | 13050300002 | 醇酸防锈漆 红丹 | kg
37 | 13050300004 | 酚醛防锈漆 各色 | kg
38 | 13050500005 | 沥青漆 | kg
39 | 14030100001 | 汽油 | kg
40 | 14050100006 | 油漆溶剂油 200# | kg
41 | 14390700001 | 乙炔气 | kg
42 | 14390900001 | 氧气 | m3
43 | 14430300018 | 自粘性橡胶绝缘胶带 20mm×5m | 卷
44 | 17250000019 | 塑料软管 dn5 | m
45 | 17250000032 | 异型塑料圆管 dn5 | m
46 | 18250100009 | 镀锌固定卡子 3×80 | 套
47 | 27060300001 | 接地线 BV-5.5-16mm2 | m
48 | 28010300009 | 硬铜绞线 TJ-6mm2 | kg
| 本页小计 |  | 元
元
注：增值税采用一般计税法计价时，材料、机械台班单价按除税单价填写；采用简易计税法计价时，材料、机械台班单价按含税单价填写。
表 E.12.1 人工、材料、机械汇总表
工程名称：电气设备安装工程 标段： | [5 empty] | 第3页、共7页
序号 | 编码 | 名称(材料、机械规格型号) | 单位 | 数量 | 单价(元) | 合价(元) | 备注
49 | 28010300010 | 硬铜绞线 TJ-10mm2 | kg
50 | 28010300016 | 镀锌软铜绞线 TJRX-15/16 | kg
51 | 28032100004 | 铜芯聚氯乙烯绝缘电线 BV-4.0mm2 | m
52 | 29061700001 | 钢管保护管 Φ40×400 | 根
53 | 29062100011 | 镀锌电缆固定卡子 2×35 | 个
54 | 29062100013 | 镀锌电缆固定卡子 3×35 | 个
55 | 29062100014 | 镀锌电缆固定卡子 3×100 | 个
56 | 29090100001 | 铜接地端子带螺栓 | 套
57 | 29090100004 | 铜接线端子 OT-20A | 个
58 | 29090100008 | 铜接线端子 DT-6mm2 | 个
59 | 29090100009 | 铜接线端子 DT-10mm2 | 个
60 | 29090100010 | 铜接线端子 DT-16mm2 | 个
61 | 29090100012 | 铜接线端子 DT-35mm2 | 个
62 | 29090100015 | 铜接线端子 DT-120mm2 | 个
63 | 29090100018 | 铜接线端子 DT-240mm2 | 个
64 | 34011900002 | 电力复合脂 一级 | kg
65 | 34070500005 | 塑料手套 ST型 | 个
66 | 34110100002 | 水 | t
67 | 34110200001 | 电 | kW·h
68 | 88010500001 | 其他材料费 | 元
69 | WJJ011305~2 | 镀锌扁钢 -40*4 | m
70 | WJJ012703 | 型钢 | kg
71 | WJJ170102~1 | 钢管 SC20 | m
72 | WJJ170102~2 | 钢管 SC40 | m
| 本页小计 |  | 元
元
注：增值税采用一般计税法计价时，材料、机械台班单价按除税单价填写；采用简易计税法计价时，材料、机械台班单价按含税单价填写。
表 E.12.1 人工、材料、机械汇总表
工程名称：电气设备安装工程 标段： | [5 empty] | 第4页、共7页
序号 | 编码 | 名称(材料、机械规格型号) | 单位 | 数量 | 单价(元) | 合价(元) | 备注
73 | WJJ170102~3 | 配管 SC25 | m
74 | WJJ170102~4 | 钢管 SC65 | m
75 | WJJ170102~5 | 钢管 SC100 | m
76 | WJJ170102~6 | 钢管 SC125 | m
77 | WJJ170102~7 | 钢管 SC32 | m
78 | WJJ170102~8 | 钢管 SC50 | m
79 | WJJ170102~9 | 钢管 SC150 | m
80 | WJJ181508 | 镀锌管接头 | 个
81 | WJJ281107~10 | 电力电缆ZCYJV22-5*10 | m
82 | WJJ281107~11 | 电力电缆ZCYJV22-3*185+2*95 | m
83 | WJJ281107~12 | 电力电缆ZCYJV22-3*70+2*35 | m
84 | WJJ281107~14 | 电力电缆ZCYJV22-3*2.5 | m
85 | WJJ281107~16 | 电力电缆ZCYJV22-5*6 | m
86 | WJJ281107~18 | 电力电缆ZCYJV22-3*50+1*25 | m
87 | WJJ281107~19 | 电力电缆ZCYJV-4*2.5 | m
88 | WJJ281107~2 | 电力电缆YJV-1*150 | m
89 | WJJ281107~20 | 电力电缆ZCYJV-5*6 | m
90 | WJJ281107~21 | 电力电缆ZCYJV-5*16 | m
91 | WJJ281107~22 | 电力电缆ZCYJV22-4*6 | m
92 | WJJ281107~23 | 电力电缆ZCYJV22-3*25+1*16 | m
93 | WJJ281107~24 | 电力电缆ZCYJV-3*2.5 | m
94 | WJJ281107~3 | 电力电缆YJV-4*240+1*120 | m
95 | WJJ281107~4 | 电力电缆ZCYJV22-3*120+1*70 | m
96 | WJJ281107~5 | 电力电缆ZCYJV22-3*35+2*16 | m
97 | WJJ281107~6 | 电力电缆ZCYJV22-3*50+2*25 | m
| 本页小计 |  | 元
元
注：增值税采用一般计税法计价时，材料、机械台班单价按除税单价填写；采用简易计税法计价时，材料、机械台班单价按含税单价填写。
表 E.12.1 人工、材料、机械汇总表
工程名称：电气设备安装工程 标段： | [5 empty] | 第5页、共7页
序号 | 编码 | 名称(材料、机械规格型号) | 单位 | 数量 | 单价(元) | 合价(元) | 备注
98 | WJJ281107~7 | 电力电缆ZCYJV22-4*10 | m
99 | WJJ281107~8 | 电力电缆ZCYJV22-4*16 | m
100 | WJJ281107~9 | 电力电缆ZCYJV22-4*2.5 | m
101 | WJJ290103~2 | 桥架200*100 | m
102 | WJJ290103~4 | 槽式桥架 钢制300*200 | m
103 | WJJ290103~5 | 槽式桥架 钢制300*100 | m
104 | WJJ290103~6 | 槽式桥架 钢制400*200 | m
105 | WJJ290103~7 | 槽式桥架 钢制600*200 | m
106 | WJJ290603 | 塑料护口（电管） | 个
107 | WJJ29110399002 | MEB接地端子箱 300×200×120含箱内端子 | 台 |  |  |  | 市财评2023
108 | 补充设备~1 | 低压开关柜-JX | 台
109 | 补充设备~11 | 低压开关柜-MDB | 台
110 | 补充设备~13 | 低压开关柜-MCC1 | 台
111 | 补充设备~15 | 低压开关柜-MCC2 | 台
112 | 补充设备~17 | 低压开关柜-MCC3 | 台
113 | 补充设备~19 | 低压开关柜-MCC4 | 台
114 | 补充设备~21 | 低压开关柜-MCC5 | 台
115 | 补充设备~3 | 低压开关柜-ANZ | 台
116 | 补充设备~5 | 低压开关柜-ACC1 | 台
117 | 补充设备~50 | 仓上配电箱 | 台
118 | 补充设备~52 | 仓下配电箱 | 台
119 | 补充设备~53 | 提升塔检修插座箱 | 台
120 | 补充设备~55 | 仓顶人孔插座箱 | 台
121 | 补充设备~56 | 侧壁发放气动闸门OB箱 | 台
| 本页小计 |  | 元
元
注：增值税采用一般计税法计价时，材料、机械台班单价按除税单价填写；采用简易计税法计价时，材料、机械台班单价按含税单价填写。
表 E.12.1 人工、材料、机械汇总表
工程名称：电气设备安装工程 标段： | [5 empty] | 第6页、共7页
序号 | 编码 | 名称(材料、机械规格型号) | 单位 | 数量 | 单价(元) | 合价(元) | 备注
122 | 补充设备~58 | 仓下智能控制箱AKL406 | 台
123 | 补充设备~60 | 仓下智能控制箱AKL412 | 台
124 | 补充设备~61 | 仓上人孔插座箱CZX | 台
125 | 补充设备~62 | MCC柜改造 | 台
126 | 补充设备~63 | 仓下配电柜APL412 | 台
127 | 补充设备~64 | 仓下配电柜APL406 | 台
128 | 补充设备~7 | 低压开关柜-AN1 | 台
129 | 补充设备~9 | 低压开关柜-AN2 | 台
130 | J3-18 | 汽车式起重机 提升质量(t) 5 大型 | 台班
131 | J3-19 | 汽车式起重机 提升质量(t) 8 大型 | 台班
132 | J3-20 | 汽车式起重机 提升质量(t) 10 大型 | 台班
133 | J4-3 | 载重汽车 装载质量(t) 4 中型 | 台班
134 | J4-4 | 载重汽车 装载质量(t) 5 中型 | 台班
135 | J7-117 | 砂轮切割机 砂轮直径（mm） 400 小型 | 台班
136 | J7-119 | 台式砂轮机 砂轮直径（mm） 100 小型 | 台班
137 | J7-32 | 立式钻床 钻孔直径(mm) 25 小型 | 台班
138 | J7-68 | 等离子切割机 电流(A) 400 小型 | 台班
139 | J7-72 | 管子切断机 管径(mm) 150 小型 | 台班
140 | J7-85 | 钢材电动煨弯机 弯曲直径(mm) 500以内 小型 | 台班
141 | J9-1 | 交流弧焊机 容量(kV·A) 21 小型 | 台班
142 | J9-10 | 直流弧焊机 容量(kV·A) 20 小型 | 台班
143 | JX002 | 电焊机（综合） | 台班
144 | Y10-7 | 高压绝缘电阻测试仪 量程∶0.05-50Ω,1-100mΩ,1000V | 台班
| 本页小计 |  | 元
元
注：增值税采用一般计税法计价时，材料、机械台班单价按除税单价填写；采用简易计税法计价时，材料、机械台班单价按含税单价填写。
表 E.12.1 人工、材料、机械汇总表
工程名称：电气设备安装工程 标段： | [5 empty] | 第7页、共7页
序号 | 编码 | 名称(材料、机械规格型号) | 单位 | 数量 | 单价(元) | 合价(元) | 备注
元
| 本页小计 |  | 元
| 合 计 |  | 元
注：增值税采用一般计税法计价时，材料、机械台班单价按除税单价填写；采用简易计税法计价时，材料、机械台班单价按含税单价填写。