## 家具总参数清单
附件1：南方医科大学南方医院国家创伤区域医疗中心及门急诊改扩建工程医用家具采购项目清单、报价单
序号 | 产品名称 | 尺寸 | 技术参数（整合） | 图纸数量 | 单位 | 单价 | 总价
1 | 护士站 | L*750*750 | 一、主要材料及厚度说明： 1、材质：挡板骨架和底座采用木纹色E0级实木生态多层板（实木多层板），面贴优质耐麿人造板饰面纸；其它板件为木纹色E0级实木生态多层板（实木多层板）（质量参照或相当于品牌：兔宝宝、伟业、莫干山）； 2、厚度：外侧板、面板、看台板厚度为25mm。 二、结构/配置： 1、结构：挡板采用双层加厚型结构内部带走线功能，分段制造，带隐藏式自锁结构； 2、配置：护士站主框架+三抽柜+主机柜+纯亚克力医用人造石面（质量参照或相当于品牌：赛凯隆、戈兰迪、杜邦）； 3、高台框架面为一体成型纯亚克力医用人造石面（质量参照或相当于品牌：赛凯隆、戈兰迪、杜邦）； 4、配1.0mm 304金色不锈钢拉丝踢脚板； 三、五金配件：包含安装所需的配件（缓冲铰链、阻尼导轨、U型拉手质量参照或相当于品牌：百隆、DTC、海蒂诗）。 四、工艺/其它：封边：采用优质PVC封边条，优质封边热熔胶，见光面为2.0mm厚全自动封边工艺。（质量参照或相当于品牌：欧德雅、瑞好、华立） | 34.65 | 延米
2 | 医用等候椅(三人位) | 三人位 | 1、椅面：采用聚合物多元醇制备自结皮聚氨酯（PU）材质，座椅全PU包裹的结构，椅面为连体式全PU包裹设计且座椅面不得有任何凹凸缝线，易清洁避免藏污垢； 2、横梁：采用厚度1.5mm六边形的优质冷轧钢管拉伸成型外表喷涂，安装简单且结实稳固，不易断裂，横梁上焊接连接椅面的支撑件，加强整体稳固性和耐用性。 3、扶手脚：扶手采用厚度1.2mm冷轧钢管折弯焊接成型，设计为全封闭式结构，站脚采用厚度1.5mm冷轧钢材质，表面喷涂处理； 4、椅面支撑架采用厚度3.5mm的优质钢板切割折弯成型并固定在承重横梁上，加强稳固，表面喷涂处理。 | 5 | 张
3 | 医用等候椅(四人位) | 四人位 | 1、椅面：采用聚合物多元醇制备自结皮聚氨酯（PU）材质，座椅全PU包裹的结构，椅面为连体式全PU包裹设计且座椅面不得有任何凹凸缝线，易清洁避免藏污垢； 2、横梁：采用厚度1.5mm六边形的优质冷轧钢管拉伸成型外表喷涂，安装简单且结实稳固，不易断裂，横梁上焊接连接椅面的支撑件，加强整体稳固性和耐用性。 3、扶手脚：扶手采用厚度1.2mm冷轧钢管折弯焊接成型，设计为全封闭式结构，站脚采用厚度1.5mm冷轧钢材质，表面喷涂处理； 4、椅面支撑架采用厚度3.5mm的优质钢板切割折弯成型并固定在承重横梁上，加强稳固，表面喷涂处理。 | 9 | 张
4 | 屏风办公卡位 | 1290*1245*750/1200 | 1、主屏面：屏风高度分三层，上为玻璃框（内嵌5mm厚度玻璃），下为两层E0级实木多层夹板,框架采用铝合金型材，主屏厚度25mm（±0.4mm）。采用实木多层夹板基材填充。表面氧化银白喷砂处理，有效防静电和防脱色；框架边框为铝材挤压成型，框架表面氧化喷砂工艺；屏风底部配可调节脚；屏风下部内嵌15mm（±1mm）厚度E0级实木多层夹板基材。 2、侧屏风：屏风高度分三层，上为全板E0级实木多层夹板，下为全板E0级实木多层夹板+线槽板；框架采用铝合金型材，侧屏厚度35mm。采用实心板基材填充。表面氧化银白喷砂处理，有效防静电和防脱色；配有挂件槽；满足走线及牢固性要求，框架边框为铝材挤压成型，框架表面氧化喷砂工艺；屏风底部配可调节脚；屏风表板全板结构，内嵌25mm（±1mm）厚度E0级实木多层夹板基材。 3、配柜：采用18mm厚度E0级实木多层夹板基材，近色PVC封边条，U型拉手、液压缓冲门铰等优质五金配件。 | 11 | 组
5 | 医生办公桌1 | 1000*600*760 | 一、主要材料及厚度说明： 1、材质：所有板材均采用E0级实木生态多层板（实木多层板）（质量参照或相当于品牌：兔宝宝、伟业、莫干山）； 2、厚度：面板厚度为30mm，其他板材厚度为16mm。 二、结构/配置：八/工字型钢脚+活动主机架+木制键盘架+单门单抽立柜+吊木挡板（挡板后带线槽）+Φ60mm金属线盒。 三、五金配件： 1、包含安装所需的配件（缓冲铰链、阻尼导轨、U型拉手质量参照或相当于品牌：百隆、DTC、海蒂诗）； 四、工艺/其它： 封边：采用优质PVC封边条，优质封边热熔胶，见光面为2.0mm厚全自动封边工艺。（质量参照或相当于品牌：欧德雅、瑞好、华立） | 34 | 张
6 | 医生办公桌2 | 1200*600*760 | 一、主要材料及厚度说明： 1、材质：所有板材均采用E0级实木生态多层板（实木多层板）（质量参照或相当于品牌：兔宝宝、伟业、莫干山）； 2、厚度：面板厚度为30mm，其他板材厚度为16mm。 二、结构/配置：八/工字型钢脚+活动主机架+木制键盘架+单门单抽立柜+吊木挡板（挡板后带线槽）+Φ60mm金属线盒。 三、五金配件： 1、包含安装所需的配件（缓冲铰链、阻尼导轨、U型拉手质量参照或相当于品牌：百隆、DTC、海蒂诗）； 四、工艺/其它： 封边：采用优质PVC封边条，优质封边热熔胶，见光面为2.1mm厚全自动封边工艺。（质量参照或相当于品牌：欧德雅、瑞好、华立） | 41 | 张
7 | 医生办公桌3 | 1400*600*760 | 一、主要材料及厚度说明： 1、材质：所有板材均采用E0级实木生态多层板（实木多层板）（质量参照或相当于品牌：兔宝宝、伟业、莫干山）； 2、厚度：面板厚度为30mm，其他板材厚度为16mm。 二、结构/配置：八/工字型钢脚+活动主机架+木制键盘架+单门单抽立柜+吊木挡板（挡板后带线槽）+Φ60mm金属线盒。 三、五金配件： 1、包含安装所需的配件（缓冲铰链、阻尼导轨、U型拉手质量参照或相当于品牌：百隆、DTC、海蒂诗）； 四、工艺/其它： 封边：采用优质PVC封边条，优质封边热熔胶，见光面为2.1mm厚全自动封边工艺。（质量参照或相当于品牌：欧德雅、瑞好、华立） | 15 | 张
8 | 培训桌 | 1400*450*760 | 一、主要材料说明及厚度说明： 1、材质：所有板材均采用优质木纹色E0级实木生态多层板（实木多层板）（参照或相当于品牌：兔宝宝、伟业、莫干山）； 2、厚度：面板厚度为30mm，挡板厚度为16mm； 3、台架拉杆厚度1.5mm铁拉杆；横梁为2.0mm铝合金；立柱2.0mm铝合金；底脚3.0mm铝合金；脚轮：2.5PU脚轮； 二、结构/配置： 1、台面+活动脚架+木挡板+可折叠收纳； 三、五金配件：采用优质配件（参照或相当于品牌：百隆、DTC、海蒂诗）； 四、工艺/其它： 1、封边：采用优质PVC封边条，优质封边热熔胶，见光面为2.0mm厚全自动激光封边工艺（参照或相当于品牌：欧德雅、瑞好、华立 ）。 | 29 | 张
9 | 会议桌1 | 2500*800*760 | 一、主要材料说明： 1.采用E0级实木多层夹板，表面压贴三聚氰胺浸渍胶膜纸，钢制脚架； 2.封边：封边条材质为PVC封边条,厚度2.0mm，手感圆滑自然，封边后台面无胶线，整体线强，耐老化耐黄变耐冷热循环； 3.薄边工艺：台面加厚≥50mm，斜切工艺，打造纤薄视觉效果，薄边≤10mm，斜切角度≤22°； 二、结构/配置：配多功能插座线盒，线盒盖整体铝合金精加工制作，阻尼翻盖，开合无声，双面翻转，方便两侧取电，开孔尺寸：≥380*120，深度≥70mm； 三、五金配件： 1、拉杆:材质采用优质冷轧钢,壁厚≥1.0mm,表面静电粉末喷涂,附着力≥2级,涂层耐腐蚀100h后无锈蚀、剥落、起皱； 2.不锈钢下脚：表面抛光处理经久耐用更环保，另可选流星灰喷涂配置，低调内敛与柜体颜色呼应。 | 1 | 张
10 | 餐桌1 | 1200*700*760 | 一、主要材料及厚度说明： 1、板材均采用E0级实木生态多层板；表面三聚氰胺浸渍胶膜纸贴面，具有易清洗、防划痕等特性。台面面板加厚≥30mm。 二、结构/配置： 整体板式一体结构，加固承重底板，配稳固方管支撑脚架，整体受力均匀不变形。 三、五金配件： 采用国标加厚连接螺丝、固定固件，五金质量参照百隆、DTC同级品质，牢固不松动。 四、工艺/其它： 1、见光面采用2.0mm厚PVC全自动封边，优质热熔胶密封，参照欧德雅、瑞好同级工艺，边角圆角处理，防水耐刮易清洁。 2.脚架由钢制方管制成，壁厚1.5mm以上。采用高温粉体涂装，涂漆厚度不得低于60um；附着力不低于3级，耐腐蚀：无气泡产生、无锈迹、剥落、起皱、变色和失光现象。 | 2 | 张
11 | 餐桌2 | 1400*700*760 | 一、主要材料及厚度说明： 1、板材均采用E0级实木生态多层板；表面三聚氰胺浸渍胶膜纸贴面，具有易清洗、防划痕等特性。台面面板加厚≥30mm。 二、结构/配置： 整体板式一体结构，加固承重底板，配稳固方管支撑脚架，整体受力均匀不变形。 三、五金配件： 采用国标加厚连接螺丝、固定固件，五金质量参照百隆、DTC同级品质，牢固不松动。 四、工艺/其它： 1、见光面采用2.0mm厚PVC全自动封边，优质热熔胶密封，参照欧德雅、瑞好同级工艺，边角圆角处理，防水耐刮易清洁。 2.脚架由钢制方管制成，壁厚1.5mm以上。采用高温粉体涂装，涂漆厚度不得低于60um；附着力不低于3级，耐腐蚀：无气泡产生、无锈迹、剥落、起皱、变色和失光现象。 | 4 | 张
12 | 医用值班床 | 2000*1000*1950 | 一、主要材料及厚度说明： 1.基材：整体采用橡胶木制作，木纹纹理清晰自然，高温烘干处理后有效防霉；立柱截面≥50*70mm，横梁≥25*100mm；护栏采用松木实木，厚度不低于24mm；床护栏竖料采用≥40*20mm，侧梯料采用：≥40*25mm。床板使用≥15mm厚松木实木床板（双面刨光）、护栏以及爬梯均由木材构成。床担（龙骨）:不少于5根，采用实木，截面尺寸不低于20mm*30mm； 二、结构/配置： 上下铺均配环保棕榈芯床垫，天然椰棕无胶压制而成，床垫厚度≥50mm，外包三维针织布料。安全尺寸要求：床的各部位尺寸及安全要求符合国家相关标准。 三、五金配件： 采用国标加厚连接螺丝、固定固件，五金质量参照百隆、DTC同级品质，牢固不松动。 四、工艺/其它： 1、木材充分烘干，保证含水率符合要求；木材无明显节子、虫眼，不得使用腐朽材，木制件外观达到国家合格标准。 | 13 | 张
13 | 医生办公椅 | 常规 | 一、主要材料说明： 1、靠背面料采用双层网布，座垫为医用皮革； 2、硬度≥245级定型海绵； 3、尼龙+玻璃纤维背架； 4、中置倾仰原位锁定功能底盘； 5、多级气压杆（气杆）（质量参照或相当于品牌：三弘、KGS、安德福）； 二、结构/配置： 1、PP固定扶手； 2、配320mm电镀脚及60mm防震PU轮； 3、配头枕。 三、五金配件：钢质螺帽、螺丝，表面镀镍。 | 133 | 张
14 | 就诊椅1 | 常规 | 一、主要材料说明： 1、采用白蜡木实木材料，自然木纹，保留天然特性； 2、四腿落地，榫卯结构； 3、油漆经过净味环保水性漆喷漆处理，5层底油及3层面漆，在无尘的面漆房喷涂处理,达到国际E0级环保标准； 4、坐垫面料采用医用皮革。 二、结构/配置：实木椅架配医疗皮软垫座包。 三、五金配件：钢质螺帽、螺丝，表面镀镍。 | 4 | 张
15 | 就诊椅2 | 常规 | 一、主要材料说明： 1、采用白蜡木实木材料，自然木纹，保留天然特性； 2、四腿落地，榫卯结构； 3、油漆经过净味环保水性漆喷漆处理，5层底油及3层面漆，在无尘的面漆房喷涂处理,达到国际E0级环保标准； 4、坐垫面料采用医用皮革。 二、结构/配置：实木椅架配医疗皮软垫座包。 三、五金配件：钢质螺帽、螺丝，表面镀镍。 | 4 | 张
16 | 培训椅1 | 可折叠，不带写字板 | 一、主要材料说明： 1、靠背、座垫面料采用网布；网布靠背，舒适透气，美观耐用； 2、硬度≥245级定型海绵； 3、背架：尼龙+玻璃纤维，一体注塑成型，环保防火； 二、结构/配置： 1、配有灰色PP固定扶手，写字板根据需求选配； 2、金属X形脚架，壁厚≥1.2mm。 3、 三、五金配件：钢质螺帽、螺丝，表面镀镍。 | 62 | 张
17 | 餐椅 | 常规 | 一、主要材料说明： 1、塑料靠背；座板采用18mm实木多层板贴三聚氰胺浸渍胶膜纸；椅架采用≥Φ12mm钢管（壁厚≥1.5mm厚或实心钢管）； 二、结构/配置： 1、软脚垫，防滑耐磨，不易脱落；椅架底部螺丝需有塑料装饰盖帽。 三、五金配件：钢质螺帽、螺丝，表面镀镍。 四、工艺/其他： 椅架表面喷涂粉末涂料；表面光滑光洁，光泽保持性强，清晰亮净，抗酸耐碱，耐脏易清洁，在接触人体或收藏物品的部位无毛刺、刃口、棱角。金属表面处理：表面脱脂、水洗、酸洗、水洗中和等过程后，经环氧树脂有色粉末静电喷涂，在高温烘箱内固定成光滑表面。 | 24 | 张
18 | 实验椅 | 带靠背 | 1、座板：采用医用皮革饰面，具有经久耐磨，耐折无裂纹，抗菌防霉，可用酒精擦试、清洁方便易消毒、久用不变色等特点。 2、座面海绵：采用原生聚氨脂定型阻燃海绵（海绵厚度≥6cm），环保无毒无异味，回弹舒适，长期使用不变形，不塌陷。 3、椅背：采用pp塑料+玻纤； 4、气杆：三级防爆气杆，内充氮气6-8MPa，升降行程60mm； 5、底盘：加厚冷轧钢板底盘，固定角度，手柄可调节座椅高度； 6、椅脚：椅脚用玻璃纤维增强工程尼龙（PA+GF）注塑而成； 7、脚轮：脚轮基材为玻璃纤维增强工程尼龙（PA+GF），柔性聚氨酯（PU）包边，直径≥50mm，静音。 | 126 | 张
19 | 沙发（双人沙发） | 双人沙发 | 1.座面、靠垫采用医用皮革，经液态浸色及防潮、防污等工艺处理，纹路细致、色泽均匀。 2.所有内置海绵采用高密度阻燃海绵，座面密度≥35kg/m³,椅背密≥30kg/m³，海绵回弹力≥40%，能均匀承托负重，在常期负重状态下性能保持良好，反复坐压不变形、不塌陷。 3.框架：选用实木+胶合板框架成型，经脱脂、烘干、防虫等处理,结合高强度S形弹簧，弹力大，强度高，韧性好，不易变形，尼龙绷带软硬适中回弹性好，达到坐感柔软效果。 4.胶粘剂：采用水性喷胶。 5.沙发脚架：钢制脚架，壁厚≥1.5mm。 | 2 | 张
20 | 医用换鞋凳 | 1200*450*450 | 一、主要材料及厚度说明： 1、材质：所有板件采用优质木纹色E0级实木生态多层板（实木多层板）（参照或相当于品牌：兔宝宝、伟业、莫干山）； 2、厚度：面板、侧板、背板、底板、门板、中竖板厚度为16mm； 二、结构/配置： 1、配置：主柜（对开门+活层）+50mm厚医用皮革软包垫（参照或相当于品牌：威宝、海洋、杰诚）；医用皮革颜色可选； 三、五金配件：采用优质配件---带缓冲铰链（参照或相当于品牌：百隆、DTC、海蒂诗）； 四、工艺/其它： 1、封边：采用优质PVC封边条，见光面为2.0mm厚全自动激光封边工艺（参照或相当于品牌：欧德雅、瑞好、华立 ）。 | 4 | 个
21 | 茶几 | 1000*500*450 | 一、主要材料及厚度说明： 材质：台面板采用30mm厚木纹色E0级实木生态多层板（实木多层板）（质量参照或相当于品牌：兔宝宝、伟业、莫干山）。 二、结构/配置： 配置：台面+喷涂50mm方形脚架。 三、五金配件：包含安装所需的配件：优质三合一偏心连接件； 四、工艺/其它： 封边：采用优质PVC封边条，见光面为2.0mm厚全自动封边工艺。（质量参照或相当于品牌：欧德雅、瑞好、华立） | 2 | 张
22 | 床头柜 | 500*450*500 | 一、主要材料及厚度说明： 1、所有板材采用E0级实木生态多层板，对标兔宝宝、莫干山同级质量； 2、台面25mm加厚，柜体侧板、抽屉板材均为16mm标准厚度。 二、结构/配置： 单抽单柜标准结构，整体板式组装结构，稳固不晃，摆放整洁简约。 三、五金配件： 配阻尼静音导轨、缓冲铰链、简约拉手，五金参照百隆、DTC同等品质。 四、工艺/其它： 2.0mm厚PVC全自动封边，热熔胶密封防受潮，边角圆角处理，防潮耐腐静音使用。 | 4 | 个
23 | 医用文件柜 | 800*500*2000 | 一、主要材料说明： 1、采用优质电解钢板（质量参照或相当于品牌：宝钢、鞍钢、马钢）； 2、柜门和抽面用1.0mm； 3、其它用1.0mm。 二、结构/配置： 1、整柜上、下都为对开掩门，门内各分三层，各配二块活动层板，柜门和抽面为隐藏式折边拉手，双层结构，上下门都配有标签卡并带锁，配地脚封边； 2、配置：主柜(上、下对开掩门内共配4块活层板+4个标签卡及密码锁)。 三、五金配件：包含安装所需的配件（缓冲铰链、阻尼导轨质量参照或相当于品牌：百隆、DTC、海蒂诗）； 四、工艺/其它说明： 所有工件经数控激光切割、模具冲压、数控折弯、焊接、机器打磨而成，再经表洗、彩磷、清洗、烘干、静电喷涂、高温固化、安装而成。 | 32 | 个
24 | 医用更衣柜1 | 600*500*2000 | 一、主要材料说明： 1、材质：采用优质电解钢板，（质量参照或相当于品牌：宝钢、鞍钢、马钢）； 2、侧板、门板、顶板、底板、层板用1.0mm。 二、结构/配置： 1、结构：横向3个单开掩门，内各配1块活动层板和1根挂衣杆；门板带锁、标签插槽； 2、配置：主柜+锁具。 三、五金配件：包含安装所需的配件（缓冲铰链质量参照或相当于品牌：百隆、DTC、海蒂诗）； 四、工艺/其它说明：金属表面抗菌粉末涂料静电喷涂。 | 6 | 个
25 | 医用更衣柜2 | 900*500*2000 | 一、主要材料说明： 1、材质：采用优质电解钢板，（质量参照或相当于品牌：宝钢、鞍钢、马钢）； 2、侧板、门板、顶板、底板、层板用1.0mm。 二、结构/配置： 1、结构：横向3个单开掩门，内各配1块活动层板和1根挂衣杆；门板带锁、标签插槽； 2、配置：主柜+锁具。 三、五金配件：包含安装所需的配件（缓冲铰链质量参照或相当于品牌：百隆、DTC、海蒂诗）； 四、工艺/其它说明：金属表面抗菌粉末涂料静电喷涂。 | 42 | 个
26 | 医用鞋柜 | 900*450*2000 | 一、主要材料说明： 1、材质：采用优质电解钢板，（质量参照或相当于品牌：宝钢、鞍钢、马钢）； 2、侧板、门板、顶板、底板、层板用1.0mm。 二、结构/配置： 1、结构：横向3个单开掩门，内各配1块活动层板；门板带锁、标签插槽和透气孔； 2、配置：主柜+锁具。 三、五金配件：包含安装所需的配件（缓冲铰链质量参照或相当于品牌：百隆、DTC、海蒂诗）； 四、工艺/其它说明：金属表面抗菌粉末涂料静电喷涂。 | 4 | 个
27 | 医用定制衣柜 | L*500*2000 | 一、主要材料说明： 1、材质：采用优质电解钢板，（质量参照或相当于品牌：宝钢、鞍钢、马钢）； 2、侧板、门板、顶板、底板、层板用1.0mm。 二、结构/配置： 1、功能及结构根据采购方需求深化设计。； 2、配置：主柜+锁具。 三、五金配件：包含安装所需的配件（缓冲铰链质量参照或相当于品牌：百隆、DTC、海蒂诗）； 四、工艺/其它说明：金属表面抗菌粉末涂料静电喷涂。 | 7.1 | 延米
28 | 医用储物柜 | 900*500*2000 | 一、主要材料说明： 1、材质：采用优质电解钢板，（质量参照或相当于品牌：宝钢、鞍钢、马钢）； 2、侧板、门板、顶板、底板、层板用1.0mm。 二、结构/配置： 1、结构：横向3个单开掩门；门板带锁、标签插槽和透气孔； 2、配置：主柜+锁具。 三、五金配件：包含安装所需的配件（缓冲铰链质量参照或相当于品牌：百隆、DTC、海蒂诗）； 四、工艺/其它说明：金属表面抗菌粉末涂料静电喷涂。 | 3 | 个
29 | 医用定制矮柜 | 800*450*750 | 一、主要材料及厚度说明： 1、材质：所有板件采用木纹色E0级实木生态多层板（实木多层板）（质量参照或相当于品牌：兔宝宝、伟业、莫干山）； 2、厚度：面板、活动层板厚度≥25mm，侧板、底板、门板、抽面厚度为16mm。 二、结构/配置： 配置：功能及结构根据采购方需求深化设计。 三、五金配件：包含安装所需的配件（缓冲铰链、阻尼导轨、U型拉手、锁具质量参照或相当于品牌：百隆、DTC、海蒂诗）； 四、工艺/其它：封边：采用优质PVC封边条，优质封边热熔胶，见光面为2.0mm厚全自动封边工艺。（质量参照或相当于品牌：欧德雅、瑞好、华立 ） | 6 | 个
30 | 医用定制柜1 | L*500*2600 | 一、主要材料及厚度说明： 1、材质：所有板件采用木纹色E0级实木生态多层板（实木多层板）（质量参照或相当于品牌：兔宝宝、伟业、莫干山）； 2、厚度：面板、活动层板厚度≥25mm，侧板、底板、门板、抽面厚度为16mm。 二、结构/配置： 配置：功能及结构根据采购方需求深化设计。 三、五金配件：包含安装所需的配件（缓冲铰链、阻尼导轨、U型拉手、锁具质量参照或相当于品牌：百隆、DTC、海蒂诗）； 四、工艺/其它：封边：采用优质PVC封边条，优质封边热熔胶，见光面为2.1mm厚全自动封边工艺。（质量参照或相当于品牌：欧德雅、瑞好、华立 ） | 15.35 | 延米
31 | 医用定制柜2 | L*650*2000 | 一、主要材料及厚度说明： 1、材质：所有板件采用木纹色E0级实木生态多层板（实木多层板）（质量参照或相当于品牌：兔宝宝、伟业、莫干山）； 2、厚度：面板、活动层板厚度≥25mm，侧板、底板、门板、抽面厚度为16mm。 二、结构/配置： 配置：功能及结构根据采购方需求深化设计。 三、五金配件：包含安装所需的配件（缓冲铰链、阻尼导轨、U型拉手、锁具质量参照或相当于品牌：百隆、DTC、海蒂诗）； 四、工艺/其它：封边：采用优质PVC封边条，优质封边热熔胶，见光面为2.2mm厚全自动封边工艺。（质量参照或相当于品牌：欧德雅、瑞好、华立 ） | 12.6 | 延米
32 | 玻片柜 | 423*480*1625 | 一、主要材料及厚度说明： 1、柜体采用优质冷轧钢板一体成型，防腐防锈耐酸碱； 2、柜体板材厚度≥1.0mm，加强承重结构板加厚处理。 二、结构/配置： 1、分层分格玻片专用存储结构，密封防尘设计，抽屉推拉顺畅，分类存放整齐。 2、每组分为4节，每节18个抽屉，共72个抽屉，每节柜子之间有螺丝固定； 3.抽屉：可拆卸抽屉，内设计有到位防滑卡位； 4.存放量：可存放标准玻片56000张。 三、五金配件： 重型静音导轨、防锈锁具、加固连接五金，长期抽拉不变形。 四、工艺/其它： 酸洗磷化静电喷粉工艺，耐腐蚀耐酸碱，密封防尘防潮，适合实验室标本玻片存放。 | 2 | 个
33 | 医用货架 | 1200*600*2000 | 一、主要材料说明： 1、采用304不锈钢板材（质量参照或相当于品牌：宝钢、鞍钢、马钢）； 2、立柱用50*50*1.2mm不锈钢板管； 3、挂板用1.2mm； 4、层板用1.0mm。 二、结构/配置： 1、整个货架可拆,连顶板共五块层板,层板可任意调节高度； 2、当两个以上的药架连排在一起时,药架可使用共公柱的形式,使整个药架更紧固的连接在一起； 3、四柱配可调胶脚，使无菌架放置平稳； 4、配置：主架（配双侧立柱+层板挂板+顶底层板+顶底前后连接板+中3块活动层板）。 三、工艺/其它说明： 所有工件经数控激光切割、模具冲压、数控折弯、亚弧焊接、机器打磨、抛光、拉丝而成。 | 3 | 个
34 | 医用货架 | 1500*600*2000 | 一、主要材料说明： 1、采用304不锈钢板材（质量参照或相当于品牌：宝钢、鞍钢、马钢）； 2、立柱用50*50*1.2mm不锈钢板管； 3、挂板用1.2mm； 4、层板用1.0mm。 二、结构/配置： 1、整个货架可拆,连顶板共五块层板,层板可任意调节高度； 2、当两个以上的药架连排在一起时,药架可使用共公柱的形式,使整个药架更紧固的连接在一起； 3、四柱配可调胶脚，使无菌架放置平稳； 4、配置：主架（配双侧立柱+层板挂板+顶底层板+顶底前后连接板+中3块活动层板）。 三、工艺/其它说明： 所有工件经数控激光切割、模具冲压、数控折弯、亚弧焊接、机器打磨、抛光、拉丝而成。 | 52 | 个
35 | 处置柜（吊柜） | L*400*600 | 一、主要材料说明： 材质：采用优质电解钢板（质量参照或相当于品牌：宝钢、鞍钢、马钢）；柜门用1.0mm；其它用1.0mm； 二、结构/配置： 1、结构：柜体为窄边框结构，柜门为双层结构，拉手为隐藏式弧形处理； 2、配置：主柜+2个医疗专用PC标签卡+1块活动层板。 三、五金配件：包含安装所需的配件（缓冲铰链质量参照或相当于品牌：百隆、DTC、海蒂诗）；配有三节优质知名品牌导轨、U型拉手、优质液压缓冲304不锈钢门铰或插销结构件；可配锁具。 四、工艺/其它说明：金属表面抗菌粉末涂料静电喷涂。 | 44.75 | 延米
36 | 处置柜（中柜） | L*400*550 | 一、主要材料说明： 材质：采用优质电解钢板（质量参照或相当于品牌：宝钢、鞍钢、马钢）；柜门用1.0mm；其它用1.0mm； 二、结构/配置： 1、结构：配一块活动层板，层板底部配加强筋，可随意调节高度。 三、五金配件：包含安装所需的配件（缓冲铰链质量参照或相当于品牌：百隆、DTC、海蒂诗）； 四、工艺/其它说明：金属表面抗菌粉末涂料静电喷涂。 | 44.75 | 延米
37 | 处置柜（地柜） | L*650*850 | 一、主要材料说明： 1、采用优质电解钢板（参照或相当于品牌：宝钢、鞍钢、马钢）； 2、侧板、门板、层板、底板、抽面板用国标1.0mm厚度，加强管料用国标1.2mm厚度； 3、台面采用12mm厚纯亚克力人造石（参照或相当于品牌：赛凯隆、戈兰迪、杜邦）； 二、结构/配置： 1、整柜为上抽屉下掩门，内配一块活动层板，柜门和抽面为隐藏式折边拉手，双层结构，柜门和抽屉可选配标签卡并带锁，配地脚封边； 2、配置：主柜(上抽下掩门+4个标签卡，内含1块活动层板)+塑料调节脚+纯亚克力人造石面； 三、五金配件：采用优质配件（参照或相当于品牌：百隆、DTC、海蒂诗）；配有三节优质导轨、U型拉手、优质液压缓冲304不锈钢门铰； 可配锁具。 四、工艺/其它说明： 1、所有工件经数控激光切割、模具冲压、数控折弯、焊接、机器打磨而成，再经表洗、彩磷、清洗、烘干、静电喷涂、高温固化、安装而成。 | 65.25 | 延米
38 | 医用操作治疗柜（吊柜） | L*400*600 | 一、主要材料说明： 1、采用抗倍特板。板材由热固性树脂浸渍的牛皮纸和装饰纸经高温、高压压制而成，为实芯结构，柜体层板、门板、抽屉面板厚度 ≥ 12mm，侧板、背板厚度 ≥ 6mm。 二、结构/配置： 1、配一块活动层板，层板底部配加强筋，可随意调节高度。 三、五金配件：采用优质配件（参照或相当于品牌：百隆、DTC、海蒂诗）； 四、工艺/其它说明： 1、所有工件经数控激光切割、模具冲压、数控折弯、焊接、机器打磨而成，再经表洗、彩磷、清洗、烘干、静电喷涂、高温固化、安装而成。 | 7.4 | 延米
39 | 医用操作治疗柜（中柜） | L*400*550 | 一、主要材料说明： 1、采用抗倍特板。板材由热固性树脂浸渍的牛皮纸和装饰纸经高温、高压压制而成，为实芯结构，柜体层板、门板、抽屉面板厚度 ≥ 12mm，侧板、背板厚度 ≥ 6mm。 二、结构/配置： 1、配一块活动层板，层板底部配加强筋，可随意调节高度。 三、五金配件：采用优质配件（参照或相当于品牌：百隆、DTC、海蒂诗）； 四、工艺/其它说明： 1、所有工件经数控激光切割、模具冲压、数控折弯、焊接、机器打磨而成，再经表洗、彩磷、清洗、烘干、静电喷涂、高温固化、安装而成。 | 7.4 | 延米
40 | 医用操作治疗柜（地柜） | L*650*850 | 一、主要材料说明： 1、采用抗倍特板。板材由热固性树脂浸渍的牛皮纸和装饰纸经高温、高压压制而成，为实芯结构，柜体层板、门板、抽屉面板厚度 ≥ 12mm，侧板、背板厚度 ≥ 6mm。 二、结构/配置： 1、配一块活动层板，层板底部配加强筋，可随意调节高度。 三、五金配件：采用优质配件（参照或相当于品牌：百隆、DTC、海蒂诗）； 四、工艺/其它说明： 1、所有工件经数控激光切割、模具冲压、数控折弯、焊接、机器打磨而成，再经表洗、彩磷、清洗、烘干、静电喷涂、高温固化、安装而成。 | 7.4 | 延米
41 | 标本接收台 | L*600*850 | 一、主要材料及厚度说明： 1、台面采用≥12.7mm环保实验专用实芯理化板，耐酸碱耐腐蚀； 2、台面加厚耐磨防腐蚀，柜体结构板材标准厚度。 二、结构/配置： 台面操作区+下方储物柜体一体结构，承重加固设计，标本接收操作专用布局。 三、五金配件： 实验室专用防腐五金、阻尼导轨、防锈铰链，耐化学腐蚀不易损坏。采用三节静音滑轨，不锈钢门铰，防腐防锈防盐雾。 四、工艺/其它： 台面防水防腐蚀处理，边缘工艺加固，耐酸碱易清洁，适合实验室标本接收使用。 | 16.4 | 延米
42 | 实验台（吊柜） | L*400*600 | 一、主要材料及厚度说明： 1、材质：采用优质电解钢板，侧板、门板、层板、底板用国标1.0mm厚度，加强管料用国标1.2mm厚度；表面采用抑菌静电喷涂粉末喷涂； 二、结构/配置： 整体分两层结构，双开门，柜门带玻璃窗，内配活动层板，层板底部配加强筋，可随意调节高度。 三、五金配件： 优质液压缓冲304不锈钢门铰或插销结构件；可配锁具 | 30.95 | 延米
43 | 实验台（中柜） | L*400*550 | 一、主要材料及厚度说明： 1、材质：整体框架采用优质电解钢板，侧板用国标1.0mm厚度，加强管料用国标1.2mm厚度；表面采用抑菌静电喷涂粉末喷涂； 二、结构/配置： 配一块活动层板，层板底部配层板托，增加孔位，可随意调节高度。 三、工艺/其它说明： 所有工件经数控激光切割、模具冲压、数控折弯、亚弧焊接、机器打磨、抛光、拉丝而成。 | 30.95 | 延米
44 | 实验台（边台） | L*750*850 | 一、主要材料及厚度说明： 台面：实验室专用黑色12.7mm厚实芯理化板，正前边缘加厚至25.4mm，502胶水密封接缝后沉孔螺丝固定，不掉边。边缘弧形修边，美观光滑。 柜体：所有基材均为足1.0mm厚冷轧钢板，激光精密切割无毛刺，高精度折弯成形，所有接缝均采用氩弧焊整体焊接，柜体为整体焊接，牢固耐用。基材经酸洗后环氧树脂粉末静电喷涂，柜体为亚光白。下柜带一层层板，层板厚度为足1.0mm厚冷轧钢板，折弯厚度为20MM,柜体配有调节高度的冲孔层板条，层板可调节高度。门板与抽面为双层结构，湛蓝色光面。 二、结构/配置： 地脚：塑料&38可调高度为30mm。 配套：按需配置：水池和水龙头。水槽为8mm厚PP结构，耐酸腐，配备PP下水器，PP过滤器有效果防止下水堵塞。配备橡胶堵头。三口水龙头为实验室专用加压龙头，配备PP加压水嘴，可适配实验室常用橡胶软管。龙头主体为全铜材质，防腐涂料表面处理。鹅颈龙头可360度旋转，方便不同方向仪器取水。 插座：按需配置：三三插/二三插。实验室专用118款三三插/二三插，插头带三孔盖板，适用所有仪器10A之内所胡插头。带防水盖板。配备专用钢制岛形底座。 三、五金配件： 拉手：冷轧钢板一体内扣手，边缘光滑无毛剌。 导轨：喷涂16吋三节静音滚珠导轨，具备防腐效果。 绞链：液压缓冲105度开启。 四、工艺/其它说明： 所有工件经数控激光切割、模具冲压、数控折弯、亚弧焊接、机器打磨、抛光、拉丝而成。 | 111.87 | 延米
45 | 中央实验台 | L*750*850 | 一、主要材料及厚度说明： 台面：实验室专用黑色12.7mm厚实芯理化板，正前边缘加厚至25.4mm，502胶水密封接缝后沉孔螺丝固定，不掉边。边缘弧形修边，美观光滑。 柜体：所有基材均为足1.0mm厚冷轧钢板，激光精密切割无毛刺，高精度折弯成形，所有接缝均采用氩弧焊整体焊接，柜体为整体焊接，牢固耐用。基材经酸洗后环氧树脂粉末静电喷涂，柜体为亚光白。下柜带一层层板，层板厚度为足1.0mm厚冷轧钢板，折弯厚度为20MM,柜体配有调节高度的冲孔层板条，层板可调节高度。门板与抽面为双层结构，湛蓝色光面。 二、结构/配置： 地脚：塑料&38可调高度为30mm。 配套：按需配置：水池和水龙头。水槽为8mm厚PP结构，耐酸腐，配备PP下水器，PP过滤器有效果防止下水堵塞。配备橡胶堵头。三联水龙头为实验室专用加压龙头，配备PP加压水嘴，可适配实验室常用橡胶软管。按需配置：滴水架、单口洗眼器。 插座：按需配置：三三插/二三插。实验室专用118款三三插/二三插，插头带三孔盖板，适用所有仪器10A之内所胡插头。带防水盖板。配备专用钢制岛形底座。 试剂架：按需配置：铝合金立柱100*40*750mm一体成形型材，带任意调节层板高度的导槽。配备钢制底座固定于台面。立柱顶部配备100*40mm塑料顶盖，美观实用。层板托板为2mm厚专用钢制层板，层板托板与立柱之间以8mm直径不锈钢内六角螺丝连接，层板可以任意调节高度。护栏为铝合金型材，椭圆形结构，外部带标识槽，可插放标识条，方便物品存放进行标识。层板12mm厚白色理化板，可放置酸碱化学试剂，层板防腐防水，坚固耐用。 三、五金配件： 拉手：冷轧钢板一体内扣手，边缘光滑无毛剌。 导轨：喷涂16吋三节静音滚珠导轨，具备防腐效果。 绞链：液压缓冲105度开启。 四、工艺/其它说明： 所有工件经数控激光切割、模具冲压、数控折弯、亚弧焊接、机器打磨、抛光、拉丝而成。 | 127.8 | 延米
46 | 实验台（矮台） | 1000*750*500 | 一、主要材料及厚度说明： 台面：实验室专用黑色12.7mm厚实芯理化板，正前边缘加厚至25.4mm，502胶水密封接缝后沉孔螺丝固定，不掉边。边缘弧形修边，美观光滑。 柜体：所有基材均为足1.0mm厚冷轧钢板，激光精密切割无毛刺，高精度折弯成形，所有接缝均采用氩弧焊整体焊接，柜体为整体焊接，牢固耐用。基材经酸洗后环氧树脂粉末静电喷涂，柜体为亚光白。下柜带一层层板，层板厚度为足1.0mm厚冷轧钢板，折弯厚度为20MM,柜体配有调节高度的冲孔层板条，层板可调节高度。门板与抽面为双层结构，湛蓝色光面。 二、结构/配置： 地脚：塑料&38可调高度为30mm。 配套：按需配置：水池和水龙头。水槽为8mm厚PP结构，耐酸腐，配备PP下水器，PP过滤器有效果防止下水堵塞。配备橡胶堵头。三口水龙头为实验室专用加压龙头，配备PP加压水嘴，可适配实验室常用橡胶软管。龙头主体为全铜材质，防腐涂料表面处理。鹅颈龙头可360度旋转，方便不同方向仪器取水。 插座：按需配置：三三插/二三插。实验室专用118款三三插/二三插，插头带三孔盖板，适用所有仪器10A之内所胡插头。带防水盖板。配备专用钢制岛形底座。 三、五金配件： 拉手：冷轧钢板一体内扣手，边缘光滑无毛剌。 导轨：喷涂16吋三节静音滚珠导轨，具备防腐效果。 绞链：液压缓冲105度开启。 四、工艺/其它说明： 所有工件经数控激光切割、模具冲压、数控折弯、亚弧焊接、机器打磨、抛光、拉丝而成。 | 6 | 张
47 | 实验室三联水龙头 | 常规 | 1、龙头选用H63黄铜管，使用红冲锻造工艺，不出现沙眼；涂层经哑光环氧树脂粉末涂料热固处理，防紫外线辐射，耐化学腐蚀；具备降低水压功能。 2、阀芯采用国际通用的陶瓷阀芯，陶瓷阀芯可90度旋转、耐磨、耐腐蚀，表面经环氧树脂粉沫喷涂处理，耐酸耐碱。 3、鹅颈出水管可360度旋转；旋钮把手为PP全新料无添加碳酸钙；供水软管:长度1.5米，软性PVC管外覆不锈钢网,外层包裹PE管，有效防止生锈、渗漏。 4、出水嘴采用PP材质，耐酸耐碱；密封圈使用EPDM（通用型）或Viton（适用于有机溶剂），确保长期使用无滴漏。 | 15 | 套
48 | 台式单口洗眼器 | 常规 | 1、表面涂层:高亮度环氧树脂涂层耐腐蚀、耐热，防紫外线辐射； 2、喷淋头:软性像胶，出水经缓压处理呈泡沫状水柱，防止冲伤眼睛； 3、防尘盖:PP材质，使用时自被水冲开； 4、水流锁定开关:水流开启、水流锁定功能一次完成，方便使用； 控水阀:止逆阀，其闭门可自动关闭。 | 7 | 套
49 | 万向罩 | 常规 | 1、主体材质：所有关节、支撑臂及连接件均采用高强度聚丙烯（PP） 。表面处理：表面光滑、无毛刺、无锐角，便于日常清洁消毒。白色或浅灰色外观，易于观察污渍残留。 2、关节材质：采用高密度聚丙烯（PP） 或尼龙（PA） 工程塑料，添加抗老化、抗紫外线助剂；标准配置为三节关节（固定底座节、中段关节、罩口关节），每个关节旋转角度≥ 330°，可实现全方位覆盖。关节及连接件可耐受含氯消毒剂、75%乙醇、过氧乙酸、甲醛等常用实验室消毒剂的频繁擦拭，无腐蚀、变色、开裂现象。 3、罩口材质：采用聚丙烯（PP） 或透明聚碳酸酯（PC） 材质。透明材质便于观察操作区域，且耐冲击、不易破碎。罩口形状与尺寸：标配马蹄形或圆形罩口，直径≥ 375mm（常规尺寸）。罩口边缘圆滑，无锐角，避免划伤操作人员。风量调节阀：罩口处或关节连接处应设置一体化风量调节阀，采用旋转式或推拉式设计，可在不改变罩口位置的情况下独立调节风量。调节阀材质与主体同材质（PP/铝合金），操作灵活，密封性好，调节范围 0~100%。可拆卸设计：罩口应可快速拆卸，便于定期深度清洁和消毒。 | 6 | 套
50 | 通风柜 | 1800*850*2400 | 1、系统排风量：1200 m³/h； 2、噪音等级：≤68dB（A）； 3、外壳采用≥1.0mm冷轧钢板经防锈处理。 4、台面板采用12.7mm厚实心理化板。 5、前视窗为电动视窗，采用3C认证的管状电机加高承重尼龙传送带实现玻璃升降，具有断电锁止的功能。 6、通风柜配置活性炭过滤器，可吸附多数实验气体。 7、紫外灯与风机、日光灯互锁功能。 | 2 | 个
总计