## Sheet1
广东南方新媒体股份有限公司2026年人民北办公网无线网络设备替换项目
序号 | 货物名称 | 规格 | 单位 | 数量 | 制造商/产地 | 规格型号、配置（性能参数） | 单价报价（人民币元）（含税） | 小计报价（人民币元）（含税） | 备注
1 | 无线控制器（含许可） | 最大管理AP数量≥512、最大接入用户数量≥4K，转发性能≥10GbpS,10GE光口≥2个、GE电口≥10个，采用国产化芯片，支持IGMPv1/v2/v3，支持IGMP Snooping功能，支持端到端可视化诊断，提高用户/AP/AC 的深入故障处理能力。根据诊断信息和日志，能够智能分析问题，无线控制器-AP授权≥64 | 台 | 2 |  |  |  | 0
| 无线控制器5年原厂维保 | 7x24x4h（备件4小时内到达） | 项 | 1 | / | / |  | 0
2 | 高密度吸顶式无线AP | 支持802.11be标准 支持2.4GHz/5GHz双频段 支持三射频，2（2.4G）+2（5G）+2（5G） 总空间流数≥6（2+2+2），整机速率≥5Gbps 整机最大用户接入数≥1800 使用国产化Wi-Fi芯片 单用户最大测速≥2.3Gbps 支持多用户大流量（30路4K高清）并发不卡顿。 | 台 | 50 |  |  |  | 0
| 低密度吸顶式无线AP | 支持802.11be标准 支持2.4GHz/5GHz双频段 2.4G频段和5G频段，全频段支持802.11be 总空间流数≥4条，整机速率≥3.5Gbps 使用国产化Wi-Fi芯片 AP支持MLO冗余传输 | 台 | 5 |  |  |  | 0
| 低密度面板式无线AP | 支持802.11be标准 支持2.4GHz/5GHz双频段 2.4G频段和5G频段，全频段支持802.11be 总空间流数≥4条，整机速率≥3.5Gbps 使用国产化Wi-Fi芯片 单用户极限测速2.2Gbps | 台 | 6 |  |  |  | 0
| 无线AP 5年原厂维保 | 7x24x4h（备件4小时内到达） | 项 | 1 | / | / |  | 0
3 | POE交换机 | 交换容量≥672Gbps、包转发率≥171Mpps GE电口≥24个、10G光口≥4个 支持POE+供电能力 支持2个12GE专用堆叠口，不占用业务口资源 CPU和转发芯片为国产芯片 支持IGMP v1/v2/v3、PIM-SM | 台 | 5 |  |  |  | 0
| POE交换机5年原厂维保 | 7x24x4h（备件4小时内到达） | 项 | 1 | / | / |  | 0
4 | 10G多模光模块 | SFP+ 10G-多模光模块(850nm,0.3km,LC) | 个 | 24 |  |  |  | 0
| 10G多模光模块5年原厂维保 | 7x24x4h（备件4小时内到达） | 项 | 1 | / | / |  | 0
合计（人民币元）（含税） |  |  |  |  | 0
填写说明： 产品配置要求请查看附件1：《用户需求书》； 参与调研的供应商仅需填写标黄部分，且价格保留两位小数； 小计=数量*单价； 总价=小计的汇总金额； 如有其他说明，请填写至“备注”内； 此表需打印扫描加盖公章并将填写后的Excel表格一同发送至调研邮箱。