## Sheet1
设备基本功能要求
序号 | 设备名称 | 功能要求 | 数量 | 单位
一、内窥镜室
1 | 电子胃肠镜系统（含主机，配高清胃镜、高清肠镜各2条、洗消机、二氧化碳泵、注水泵） | 主机具有超高清面板，保证超高清图像；2、具有电子放大及分光染色功能；3、图像处理器与冷光源具备散热系统。4、气泵流量等级可调节。 胃肠镜具有1、高清画质，电子光学放大功能；3、一键式接头：内镜无需任何金属触点连接；全防水金属接头无需防水帽，简化清洗消毒，最大程度的减小内镜损坏；具有附送水功能。 | 1 | 套
2 | 电子鼻咽喉镜系统（含主机，配高清电子鼻咽喉镜1条，治疗型电子鼻咽喉镜1条） | 1、用于开展鼻咽、喉部息肉、小结、异物等进行精确检查、治疗、取活检和进行手术； 2、内窥镜图像处理装置可处理并输出高清静态、动态图像，可存储和放大。 3、内窥镜冷光源具有多种照明模式。 4、配套镜子多种规格可选，可弯角锁定。 | 1 | 套
3 | 纤维支气管镜(含主机、支气管镜1套、可视软性喉镜（可抛弃式）2套) | 1、用于气管、支气管及肺的观察、诊断或辅助治疗。 2、内置冷光源，可调节亮度模式。 3、可输出高清图像。 4、可视软性喉镜规格多种可选。 | 1 | 台
4 | 高频电刀 | 1.设备具有与内镜手术所需的单极电切电凝功能、双极电凝功能及氩气刀功能 ；2.可开展具有内镜电切、自动电切、无血电切、高能电切等模式；3.具备强力氩气模式 | 1 | 台
5 | 心电监护仪 | 1.主机兼容多参数插件模块，配置要求:可监测心电、血氧、脉博、无创血压、呼吸、体温等基础参数；2.支持与除颤监护仪、麻醉工作站联通至中心监护系统； | 1 | 台
6 | 电动吸引器 | 1、采用无油润滑活塞泵，低噪音，大流量，手动、脚踏开关可任意选用。 2、贮液瓶易清洗，密封性好且容易开启。 | 1 | 台
7 | 纯水机 | 制水量一小时≥1吨；1、预处理 2、反渗透（RO）3、灭菌抑菌4、储水与输送 | 1 | 台
8 | 全自动内镜清洗消毒工作站 | 1、可用于各个品牌、各个种类的内镜高效快速清洗消毒，设有不同程序模式。 2、设有警报模式、照明灯、指示灯，出现异常时可发出警报并出现指示灯。 3、具备边进边排流动水冲洗功能、内镜内腔干燥功能、消毒液储存温度调节功能、实时监测功能。 4、配有中心气体处理系统和空气过滤装置，能分离空气中的油污、水分，提高气体的清洁度。能使气体通过空气过滤器后作用于内镜，避免二次污染。 | 1 | 套
9 | 抢救车 | 1.车体配备：隐藏式伸缩副工作台、除颤平台、可拆式档案盒、隐藏式伸缩输液架、污物桶、除颤板、隐藏式伸缩氧气瓶支架等多个配件; 2.车体正面配置有五层抽屉带分隔片，可防止液体及灰尘进入抽屉，配备指示牌位 3.车体配备万向轮带刹车功能，具备防毛发缠绕功能 | 1 | 台
二、口腔科
1 | 牙科综合治疗机 | 1、内导轨结构，椅背俯仰带有运动补偿机构，后部具有锁紧开关；2、具有儿童和轮椅人士治疗位；3、一体高强度底座；4、具有休克急救治疗位；5、内置一体封闭电源，水气电分区隔离。 | 4 | 台
2 | 口腔颌面锥形术CT（CBCT四合一） | 1. 技术全面性：具备CBCT、全景、头颅侧位拍摄功能的多合一机型 2. 曝光模式：连续/脉冲 3. CT/全景拍摄定位：头夹固定 4. 支持距离、角度、面积测量 5. 具备自动神经管绘制 | 1 | 套
3 | 紫外线空气消毒机 | 1. 人机共存：可在有人状态下运行 2. 杀菌/消毒效果：对白色葡萄球菌杀灭率、自然菌消亡率高 3. 控制方式：程控、遥控 4. 灯管/发生器寿命较长 | 3 | 台
4 | 无油空气压缩机 | 1、 排气量/产气量大 2、 储气罐容积较大 3、 噪音低 | 1 | 台
5 | 污水处理器 | 1、 组成结构：电控系统、自吸水泵、污水箱、臭氧消毒器 2、 具有一定的臭氧产量 3、 进水方式：自吸/自流 | 1 | 套
6 | 牙科电动空压机 | 1. 储气罐容积较大 2. 噪音小 3. 相对湿度适宜 4. 无油设计 5. 自动排水 6. 故障报警 | 1 | 套
7 | 牙科负压机 | 1. 产气量大 2. 噪音低 3. 储气罐容积大 4. 安全装置：安全阀、压力表、自动排水阀、单向阀 | 1 | 套
8 | 纯水机 | 1. 产水流量大 2. 系统运行方式：全自动运行 3. 自动维护保养：自动冲洗 | 1 | 套
9 | LED光固化灯 | 1. 工作模式：至少包含强光/高效模式、渐进/软启动模式、脉冲模式 2. 电池容量：可充电锂离子电池 3. 光学有效面积大 4. 显示方式：具备屏幕显示 | 1 | 套
10 | 超声洁牙机 | 1. 供水模式：自动/水箱双模式 2. 频率跟踪系统：全自动频率跟踪 3. 控制方式：全自动控制 | 1 | 套
11 | 根管长度测量仪 | 1. 电池容量大 2. 功耗低 3. 声响提示：工作针接近根尖孔时蜂鸣声提示 4. 牙髓活力测试功能：具备 | 1 | 套
12 | 根管预备机 | 1. 无刷电机：高性能无刷电机 2. 弯手机旋转：360°旋转 3. 运行模式：连续运行设备 | 1 | 套
13 | 牙胶充填仪 | 1. 无线设计：是 2. 显示屏：OLED/彩色界面 3. 银针旋转：360°旋转 4. 电池类型：可充电锂电池 | 1 | 套
14 | 超声波清洗机 | 1. 清洗槽材质：304不锈钢 2. 温度设定范围可控 3. 工作时间可调 | 1 | 套
15 | 手术显微镜 | 1. 光斑大小调节：多档或无级可调 2. 滤光片：橙色、绿色 3. 光源寿命长 4. 支架类型：落地式/立柱式可选 | 1 | 台
16 | 手机清洗注油机 | 1. 水流量较大 2. 干燥方式：热风烘干 3. 注油功能：具备牙科手机注油功能 | 1 | 台
17 | 牙科低速手机 | 1. 接口符合标准 2. 噪音低 3. 冷却方式：外接水 4. 消毒方式：可承受高温高压灭菌 | 4 | 台
18 | 牙科高速手机 | 1. 冷却方式：内水道单喷 2. 灯源：无光 3. 工作转速较快 4. 换针方式：按压式 | 40 | 台
三、其他
1 | 空气消毒机（挂壁） | 1、工作1小时，对白色葡萄球菌及空气中自然菌的消亡率高；2、适用于医院消毒；3、可手动、智能预约、遥控控制。 | 30 | 台
2 | 空气消毒机（床边可移动） | 1、工作1小时，对白色葡萄球菌及空气中自然菌的消亡率高；2、适用于医院消毒；3、可手动、智能预约、遥控控制。 | 10 | 台
3 | 移动紫外线灯 | 具备可移动功能；每台配置2条30W紫外线灯管；紫外线辐射度和紫外线波长符合标准要求。 | 16 | 台
4 | 固定紫外线灯 | 1、直线型灯管；2、灯管长度可选；3、可定时和延迟启动。 | 80 | 台