## 用于招标文件报价表
采购清单
序号 | 物资通用名称 | 功能结构配置需求 | 参考规格 | 单位
1 | 鼻胃肠管 | 适用于经胃营养供给和胃肠减压。 | 单腔/各种直径 | 条
|  | 适用于经胃、十二指肠或空肠营养供给和胃肠减压。 | 单腔/带侧孔引导线 | 条
2 | 鼻饲管 | 供临床用于做肠胃减压，输入液体或流质营养用。产品由管身、管接口、导引钢丝组成。 | 16F | 根
3 | 营养针式输注泵管 | 与营养输液泵配套使用，适用于肠内喂养。软管透明，塑化均匀、无扭结、无杂质气泡，可清晰观察气液分界面。适配佰通牌肠内营养泵。 | 肠内/适配佰通牌肠内营养泵 | 条
4 | 一次性使用鼻氧管 | 与供氧系统配套，供人体吸入氧气用。 | 2.5米/根 | 根
|  |  | 5.3米/根 | 根
|  |  | 4.0米/根 | 根
5 | 肠道造口袋和底盘 | 用于造口排泄物的收集。为造口底盘，与造口袋适配，参考规格120x120mm。 | 120x120mm/底盘 | 个
|  | 用于造口排泄物的收集。为造口袋，与造口底盘适配，参考规格300mmx150mm。 | 300mmX150mm/袋 | 个
6 | 超声血管导引穿刺套件 | 超声血管导引穿刺套件与带探头的Site~Rite*超声系统一起使用对人体血管结构、各种器官和结构中定位超声导引，也可在手术中或经皮进行超声导引。包括导针器、弹性圈、医用超声耦合剂和探头护罩4个组件。灭菌提供。 | 21Ga,1.0CM/探头穿刺支架/PICC置管配套使用 | 套
|  | 超声血管导引穿刺套件与带探头的Site~Rite*超声系统一起使用对人体血管结构、各种器官和结构中定位超声导引，也可在手术中或经皮进行超声导引。包括导针器、弹性圈、医用超声耦合剂和探头护罩4个组件。灭菌提供。 | 20Ga,3.5CM/探头穿刺支架/PICC置管配套使用 | 套
7 | 弹力绷带 | 用于对创面敷料或肢体提供束缚力，以起到包扎、固定作用。具有弹力粘性特性。 | 8cm*2.5m/卷 | 米
|  | 用于对创面敷料或肢体提供束缚力，以起到包扎、固定作用。具有弹力粘性特性。 | 6cm*2.5m/卷 | 米
|  | 用于对创面敷料或肢体提供束缚力，以起到包扎、固定作用。具有弹力自粘特性。为纺织加工的卷状材料。 | 5cm x 4.5m | 米
8 | 医用绷带 | 用于对创面敷料、肢体提供束缚力，以起到包扎、固定作用，为非弹性材料。 | 8*600cm | 米
|  |  | 8*600cm/灭菌提供 | 米
|  |  | 6*600cm | 米
|  |  | 4.8*600cm | 米
9 | 弹力网帽 | 医疗检查过程中穿戴于检查者头等部位，用于防止医生与患者之间的交叉感染。 | 大号 | 个
10 | 透气胶贴（输液贴） | 用于对创面敷料、绷带等提供粘贴力，以起到固定作用。 片状粘贴材料，单片裁剪为≥三条，其中一条含无菌海绵区，灭菌提供。 | 7cm*5cm/片 | 片
11 | 医用透气胶粘带 | 用于对创面敷料、绷带等提供粘贴力，以起到固定作用。 | 1.2cm*9.1m/卷 | 米
|  | 用于对创面敷料、绷带等提供粘贴力，以起到固定作用。 | 1.2cm*9.1m/网纹/卷 | 米
12 | 弹性医用胶布（加压固定胶带） | 用于将敷料粘贴固定于创面或将其他医疗器械固定到人体的特定部位。具有自粘特性。 | 5cmX5m | 米
13 | 医用丝绸胶带 | 用于将敷料粘贴固定于创面或将其他医疗器械固定到人体的特定部位。具有自粘特性。 | 2.5cm x 9.14m | 米
14 | 动脉血样采集器 | 适用于动脉血样的采集和贮存，所采集血样供血气分析。灭菌提供。 | 3ml/0.7mm*25mm | 支
15 | 引流袋 | 用于医院临床科室及手术中、手术后患者一次性引流体液（血液、胃液）、分泌物（痰液、冲洗液）以及人体排泄物的收集 | 1000ml | 个
16 | 一次性使用引流袋（精密储尿器） | 和引流管配合供临床收集引流残液用。精密型，由袋体、导管、挂攀、排液接头、接头（宝塔接头、二通接头、或螺旋接头）、护套、管卡、精密计量盒、螺旋阀、十字阀、床单夹等组成，灭菌提供。 | 3000ml | 个
17 | 一次性使用吸引管 | 用于临床手术中、手术后的血水、废液等引流、吸引使用。 | F30/2m（吸引连接管） | 支
18 | 一次性使用负压吸引器 | 供临床负压引流及贮存引流液用，由器体、弹簧、接头、调节器、导管、排液塞、排液口、挂件组成。无渗漏、无破裂，单向阀防回流，负压稳定。 | 1000mL | 个
19 | 一次性使用负压吸引袋 | 与引流管配套，供临床负压收集引流液用。由袋体、盖子组成。 | 3000ml | 只
20 | 一次性使用胸腔引流瓶 | 与胸腔引流导管配套，用于气胸、胸腔积液及手术后需要进行闭式引流的患者。 | 单瓶/非数字式/不可加负压/单腔 | 个
21 | 检查手套 | 用于戴在医生手上对患者病情进行检查或触检。材质为天然橡胶胶乳，有足够的强度和阻隔性能。 | 有粉小号S/橡胶 | 只
|  |  | 有粉中号M/橡胶 | 只
|  |  | 有粉小小号XS/橡胶 | 只
|  |  | 有粉大号L/橡胶 | 只
|  | 用于防止医生和患者之间交叉感染，材质为天然橡胶胶乳，灭菌提供。 | 中号//1只/袋/橡胶 | 只
|  | 用于戴在医生手上对患者病情进行检查或触检。材质为丁腈合成橡胶材料，有足够的强度和阻隔性能。 | 无粉 S/丁腈 | 只
|  |  | 无粉 M/丁腈 | 只
|  |  | 无粉 L/丁腈 | 只
22 | 灭菌橡胶外科手套 | 用于外科操作中保护病人和使用者，避免交叉感染。材质为天然橡胶胶乳。单只手套重量：9.0-9.5克。 | 6.5号/麻面有粉 | 双
|  |  | 7号/麻面有粉 | 双
|  |  | 7.5号/麻面有粉 | 双
23 | 一次性使用聚乙烯手套 | 临床用于防止医生与患者之间的交叉感染。由聚乙烯吹塑薄膜制成。有足够的强度和阻隔性能。 | 常规 | 只
24 | 一次性使用手术衣 | 用于防止手术过程和其他有创检查中病人和医护人员之间感染源的传播。由非织造布经裁切缝制而成，由前身、后身、袖子和系带组成。阻液、阻微生物、抗渗、舒适。 | L码 | 件
|  |  | M码 | 件
25 | 口咽通气道 | 适用于供医院对患者保持上呼吸道通畅时一次性使用；中央通道型，由通气管道和加强插入物组成，带有色标便于临床快速识别产品规格；材质为半硬医用聚乙烯材料 | 中央通道型4cm | 支
|  |  | 中央通道型5cm | 支
|  |  | 中央通道型6cm | 支
|  |  | 中央通道型7cm | 支
|  |  | 中央通道型8cm | 支
|  |  | 中央通道型9cm | 支
|  |  | 中央通道型10cm | 支
|  |  | 中央通道型12cm | 支
26 | 气管插管 | 适用于供医疗部门临床急救气管插管及麻醉时一次性使用；材质采用医用级聚氯乙烯；导管前端带有墨菲孔，防止堵塞影响通气；灭菌提供。 | 7.0mm/带套囊 | 支
|  |  | 7.5mm/带套囊 | 支
|  |  | 8.0mm/带套囊 | 支
|  |  | 6.0mm/带套囊 | 支
|  |  | 5.0mm/带套囊 | 支
|  |  | 4.0mm/带套囊 | 支
|  |  | 3.0mm/带套囊 | 支
|  |  | 3.5mm/带套囊 | 支
|  |  | 8.5mm/带套囊 | 支
|  |  | 4.5mm/带套囊 | 支
|  |  | 5.5mm/带套囊 | 支
|  |  | 6.5mm/带套囊 | 支
|  |  | 3.5mm/无囊 | 支
|  |  | 3.0mm/无囊 | 支
|  |  | 2.5mm/无囊 | 支
|  |  | 4.0mm/无囊 | 支
|  |  | 5.5mm/无囊 | 支
27 | 气管插管咬嘴牙垫 | 供临床胃镜检查、肺功能检查、气管插管、连接雾化机时使用。 | 成人中号 | 个
|  |  | 小号 | 个
28 | 气管切开插管 | 适用于通过气管切开术为需要麻醉、人工通气或其他辅助呼吸的患者提供呼吸通路时一次性使用；由管身、接头、固定翼、插管芯和套囊、与套囊配套的配件（单向阀、套囊充气管、指示球囊）组成，其主要原材料为PVC；管身透明、柔软、光滑。 | ID4.0mm/单腔 | 支
|  |  | ID5.0mm/单腔 | 支
|  |  | ID6.0mm/单腔 | 支
|  |  | ID6.5mm/单腔 | 支
|  |  | ID7.0mm/单腔 | 支
|  |  | ID7.5mm/单腔 | 支
|  |  | ID8.0mm/单腔 | 支
|  |  | ID8.5mm/单腔 | 支
29 | 输液用三通 | 用于连接、控制静脉输液、测压等液体管路。由手柄、公鲁尔接头端帽、母鲁尔接头端帽、螺帽、外壳等组成。 | 常规 | 个
30 | 水胶体敷料 | 适用于干燥及轻微渗液表面皮肤溃疡的护理；手术后伤口和一般伤口保护。 | 10*10cm/片/超薄 | cm2
|  | 适用于干燥及轻微渗液表面皮肤溃疡的护理；手术后伤口和一般伤口保护。接触性创面敷料，为双层结构。 | 10cm*10cm/片/标准 | cm2
31 | 医用功能性敷料 | 具有护创、修复创面、促进溃疡愈合的作用。由壳聚糖溶液及喷膜器两部分组成。 | 30ML/支 | ml
32 | 藻酸盐敷料 | 适用于出血伤口局部护理。接触性创面敷料，由藻酸钙钠纤维制造。 | 7.5x12cm/块 | cm2
33 | 玻璃体温计 | 供测量人体体温用。无汞。 | 常规 | 支
34 | 透明敷料 | 可用于覆盖和保护导管部位和伤口，为伤口愈合维持一个湿润的环境，其还可以作为次级敷料，并对那些容易受损、擦伤的皮肤区域进行覆盖，或用作将器械固定。 | 10cmx11.5cm/片 | cm2
|  |  | 10cmx11.5cm/片 | cm2
|  |  | 10cm×12cm/片 | cm2
|  |  | 9cm×12cm/片/带缺口 | cm2
35 | 一次性滴定管式输液器（小儿滴瓶） /3.3 | 适用于小儿输液和需要精确监控输液剂量的场合。由瓶塞穿刺器保护套、瓶塞穿刺器、注射件、带刻度滴定管、截流阀、滴管、药液过滤器(过滤膜的标称孔径为20±1μm）、空气过滤器、管路、流量调节器、外圆锥接头及静脉输液针选配组成。 | 150ml//不带针 | 支
36 | 一次性使用避光配药注射器（带针） | 供临床用于抽吸液体、溶解药物使用，由外套、芯杆、橡胶活塞、注射针组成。 | 1.6*32 50ML | 支
37 | 一次性使用避光延长管 | 用于加长、连接输液器/注射泵/输液泵管路。 | 1500mm | 根
38 | 一次性使用冲洗器 | 用于对口腔进行冲洗，去除口腔中的碎屑或杂物。 | 5ml/针头弯式0.5mm/口腔 | 支
39 | 一次性使用导尿包 | 供临床常规导尿用。由基本配置导尿管和选用配置一次性使用镊子、导管夹、一次性使用体外引流袋、流量调节器、一次性使用手术洞巾、一次性使用治疗巾、塑料片、一次性使用溶药注射器（选配灭菌注射用水，非注射用）、塑料试管、硅油棉球、滑石粉、一次性医用包布、一次性使用灭菌橡胶外科手套、一次性使用医用橡胶检查手套、一次性薄膜检查手套、医用脱脂纱布叠片、碘伏棉球、一次性使用备皮刀、棉带、一次性医用中单、一次性使用消毒刷、脱脂棉球、一次性使用医用垫单、塑料杯子、弃物袋、导尿碗、止血钳、棉签、托盘、灭菌注射用水（非注射用）等组成。 | 双腔 | 包
40 | 一次性使用垫单 | 用于卧床病人保洁或预防褥疮，防水。 | 80*150cm | 条
|  |  | 40*60cm | 条
|  |  | 55*80cm | 条
41 | 一次性使用骨穿包 | 适用于需要通过骨髓穿刺诊断疾病的患者。由一次性使用无菌注射器、一次性使用无菌注射针、胸骨穿刺针、玻片、塑料镊、一次性使用灭菌橡胶外科手套、医用棉球、医用纱布片、塑料盘、塑料腰盘、 洞巾、包布、创口贴、无菌敷贴等组成 | 常规 | 包
42 | 一次性使用灌肠袋 | 适用于对人体肠道进行清洗和输灌药液时一次性使用。由插管、药液袋、进液口袋、止流夹、接头组成。 | 1500ml | 个
43 | 一次性使用呼吸过滤器（人工鼻） | 供临床单位用于连接患者端或呼吸回路的机器端（麻醉机、呼吸机或肺功能仪），以过滤微小颗粒。过滤器由上盖、下盖和温湿膜等组成。 | 气切型 | 个
44 | 一次性使用呼吸机管路 | 供医疗单位在临床使用呼吸机时，对患者进行呼吸控制或支持时一次性使用。吸痰接头型，由波纹管/伸缩管/内壁光滑管、吸痰接头和转换接头组成。 | 吸痰接头型 | 条
|  | 供医疗单位在临床使用呼吸机时，对患者进行呼吸控制或支持时一次性使用。普通回路型，由波纹管、Y形件、盖帽、接水杯、转换接头、单管、测压管、监控过滤器和连接器等部件组成。 | 普通回路型 | 套
45 | 一次性使用换药包（护理包） | 供医疗单位进行换药时一次性使用。2个塑料镊子，1个三格盘，6粒0.4克棉球，4块5*7*8纱布块，1条40*60蓝复合中单。 | 1个/包 | 包
46 | 一次性使用静脉输液针 | 用于临床供配套一次性使用输液（血）器或注射器对人体静脉输注药（血）液用。灭菌提供。 | 7#*25 | 支
|  |  | 5.5#*20 | 支
|  |  | 9#*28 | 支
|  |  | 8#*28 | 支
47 | 一次性使用配药用注射针 | 产品与配药用注射器配合使用，用于临床抽取或配制药液用。由针管、针座、保护套、针座接口、药液过滤膜选配组成。 | 1.6//单侧孔配药针 | 支
48 | 一次性使用无菌溶药注射器 带针 | 供临床用于抽吸液体、溶解药物使用，由外套、芯杆、橡胶活塞、注射针组成。 | 20ml 1.6*37TWXZ | 支
|  |  | 30ml 1.6*37 TWXZ | 支
|  |  | 50ml 1.6*37TWXZ | 支
49 | 一次性使用无菌冲洗器 | 适用于临床进行鼻泪管和口腔的清洗。 | 0.45mm平头冲洗针/5ml | 支
50 | 一次性使用无菌冲洗针 | 与冲洗器配套安装后，供临床牙科、眼科清洗用。 | 5#*20平头 | 支
51 | 一次性使用无菌注射器 带针 | 适用于手动抽吸液体或注入液体后立即注射用。由芯杆、外套、橡胶活塞、注射针、护套组成 | 10ml1.2*37TWLB | 支
|  |  | 5ml0.7*31TWLB | 支
|  |  | 5ml(5#*38)/口腔用 | 支
|  |  | 2ml 0.6*20RWLB | 支
|  |  | 2ml 0.5*20RWLB | 支
|  |  | 1ml 0.45*16RWLB | 支
|  |  | 1ml/0.45mm×15.5mm | 支
52 | 一次性使用无菌注射针 | 本产品用于人体皮内、皮下、肌肉和静脉注射或抽取药液时用。 | 4.5#*16 | 支
|  |  | 7#*80 | 支
|  |  | 8#*38 | 支
|  |  | 7#*32 | 支
53 | 一次性使用静脉营养输液袋 | 用于暂存、混合营养液后进行静脉输液。灭菌提供。 | 3000ml（带针或不带针） | 包
54 | 一次性使用麻醉面罩 | 配合麻醉机使用；面罩气囊及罩杯外观平整光洁，无明显划痕、裂缝、气泡、粘连、杂物、毛刺、及机械损伤；环形罩囊透明柔软，贴合人体面部；采用标准15mm接头，可稳固连接呼吸回路或人工鼻；灭菌提供。 | 成人大型（无菌级） | 支
55 | 一次性使用腰椎穿刺针及套件 | 适用于需要通过腰椎穿刺诊断疾病的患者。由一次性使用无菌注射器、一次性使用无菌注射针、腰椎穿刺针、测压管、试管、塑料镊、一次性使用灭菌橡胶外科手套、医用棉球、医用纱布片、塑料盘、洞巾、包布、创口贴、无菌敷贴等组成。 | 常规 | 包
56 | 一次性使用乳胶导尿管（双腔标准） | 用于对患者泌尿系统引流、导尿。材质为天然胶乳，由导尿管、助插内芯（有或无）、导尿管塞（有或无）组成。 | 18Fr 气囊容量（ml）=10ml | 支
|  |  | 14Fr 气囊容量（ml）=10ml | 支
|  |  | 12Fr 气囊容量（ml）=10ml | 支
|  |  | 16Fr 气囊容量（ml）=10ml | 支
|  |  | 20Fr 气囊容量（ml）=10ml | 支
|  |  | 22Fr 气囊容量（ml）=10ml | 支
|  |  | 10Fr/儿童型 | 支
|  |  | 8Fr/儿童型 | 支
57 | 一次性使用痰液收集器 | 供临床吸痰和收集痰液用。由集痰瓶、瓶盖、取样管、导管、连接头和可控接头组成。 | F14/4.67mm | 只
|  | 供临床吸痰和收集痰液用。由集痰瓶、瓶盖、吸痰管、导管和可控接头组成。 | F12/4.0mm | 只
|  |  | F8/2.67mm | 只
58 | 一次性使用胃管 | 适用于肠胃减压、液体或流质营养的输入、排（吸）液。由管身与接头组成，材质为聚氯乙烯。灭菌提供。 | Fr16/单腔/普通型/无导丝 | 根
|  |  | Fr14/单腔/普通型/无导丝 | 根
|  |  | Fr12/单腔/普通型/无导丝 | 根
|  | 适用于肠胃减压、液体或流质营养的输入、排（吸）液。由管身与接头组成，材质为硅胶。灭菌提供。 | Fr6/单腔/普通型/无导丝 | 根
|  |  | Fr8/单腔/普通型/无导丝 | 根
59 | 一次性使用无菌导尿管 | 适用于人体尿道导尿，留置导尿。由胶乳为主要原材料制成。 | 18Fr//三腔气囊标准型 | 支
|  |  | 20Fr//三腔气囊标准型 | 支
|  |  | 22Fr//三腔气囊标准型 | 支
|  |  | 24Fr//三腔气囊标准型 | 支
60 | 一次性使用无菌手术刀片 | 安装于手术刀柄上，供临床手术切割软组织用。刀片的表面粗糙度Ra≤0.4μm，切削刃面的表面粗糙度Ra≤0.8μm，无菌状态提供。 | 11# | 片
|  |  | 15# | 片
|  |  | 10# | 片
|  |  | 12# | 片
61 | 一次性使用无菌胰岛素注射器 | 用于胰岛素注射。 | 1ml 29G*1/2＂（0.33mm x 12.7mm）/1ML U-40 | 支
62 | 一次性使用无菌阴道扩张器 | 用于妇产科检查时阴道扩张，推拉式。 | 透明 | 只
63 | 一次性使用吸痰管 | 用于吸出患者特别是插入气管插管患者气道内的分泌物，以保持气道畅通。由导管、接头组成，灭菌提供。 | F12/可控接头 | 根
64 | 一次性使用吸氧面罩 | 供患者吸氧用，由面罩、鼻夹、输氧管、接头、松紧带组成。灭菌。规格覆盖儿童或成人使用。 | 各规格 | 个
65 | 一次性使用胸穿包 | 适用于对人体胸腔液诊断与治疗进行穿刺用。由基本配置带橡皮管胸穿针及选用配置一次性使用无菌注射针、一次性使用无菌注射器、橡胶医用手套、试管、医用脱脂纱布块、洞巾组成。 | 常规 | 包
66 | 一次性使用压舌板 | 用于检查时压低舌部。 | 150*18*1.6mm等 | 支
67 | 一次性使用延长管 | 应用于各种输液操作中，有需要连通输液容器、增加药液过滤、流速调节或加药性能、延长输液管路时使用。 | 40CM/两头带针 | 条
68 | 一次性使用医用备皮刀 | 用于手术前备皮。由刀片、刀架和保护盖片组成，夹持刀片下夹板的前缘有梳齿。 | 常规 | 把
69 | 一次性心电电极 | 用于连接心电图机、心电监护设备等，采集体表心电信号 | 直径5.2cm/无纺布（软纱布） | 片
70 | 医用超声传导耦合剂 | 超声诊断或治疗操作中，充填或涂敷于皮肤黏膜与探头（或治疗头）辐射面之间，用于透射声波的中介媒质。 | 250ml/瓶 | ml
71 | 医用凡士林纱布 | 适应于皮肤、腔道粘膜创面的润滑防护用，由脱脂纱布、凡士林、石蜡油制成。独立包装，收边口不掉絮，灭菌。 | 10*10cm | 块
|  |  | 5*5cm | 块
|  |  | 6*60cm | 块
72 | 医用外科口罩 | 适用于医务人员或相关人员的基本防护，以及在有创操作过程中阻止血液、体液和飞溅物传播的防护。质量要求：细菌过滤效率 BFE)≥95%；颗粒过滤效率(PFE,对非油性颗粒)≥30%；合成血液穿透阻力(防喷溅能力):不低于120mmHg(16.0kPa)压力下表面不渗透；通气阻力≤49Pa/cm2；微生物指标:无菌，环氧乙烷残留量≤10pug/g。口罩由三层结构组成:外层防水阻液层、中间高效过滤层、内层吸湿层。鼻夹可调节，材料无锐边，口罩带牢固。 | 挂耳型 | 个
|  |  | 绑带型 | 个
|  | 供临床医务人员在有创操作过程中佩戴，为接收处理的患者及实施有创操作的医务人员提供防护，阻隔血液、体液和飞溅物传播。由外科口罩和护目片组成。 | 护目式挂耳型 | 个
73 | 医用防护口罩 | 供医疗工作环境下，过滤空气中的颗粒物、阻隔飞沫、血液、体液、分泌物。采用5层结构组成，表层和里层采用聚丙烯纺粘无纺布原料，中间层采用2 层熔喷布和1 层热风棉组成。带有耳带和鼻梁条。 | N95；灭菌级 | 个
74 | 医用隔离面罩 | 用于医疗机构中检查治疗时起防护作用，阻隔体液、血液飞溅或泼溅。由防护罩、泡沫条和固定装置组成全脸防喷溅、高透光、防雾、抗冲击。 | 高清防雾 | 个
75 | 医用隔离鞋套 | 用于防止医务人员接触到具有潜在感染性的患者血液、体液、分泌物等，起阻隔、防护作用。 | 长筒式/无纺布 | 对
|  |  | 短筒/PE | 对
76 | 医用帽 | 用于医疗机构门诊、病房、检验室作普通隔离。由非织造布为主要原料制作而成。克重≥30g/㎡。 | 平顶形 | 个
|  | 用于医疗机构门诊、病房、检验室作普通隔离。由非织造布为主要原料制作而成。克重≥28g/㎡。 | 条形帽 | 个
77 | 医用棉垫 | 适用于护理、护创时一次性使用。由两层脱脂纱布、中间铺上一层脱脂棉、裁剪成一定规格而成，灭菌，2块/包。 | 13*20cm/（灭菌2块） | 块
78 | 医用棉签 | 用于对皮肤、创面进行清洁处理。灭菌提供。 | 12cm/支；纸包/独立小包 | 支
|  |  | 12cm/支；塑料包/独立小包 | 支
|  |  | 25cm/支 | 支
79 | 医用棉球 | 用于对皮肤、创面进行清洁处理。500g/包。 | 脱脂棉花 500克 | 卷
|  | 用于对皮肤、创面进行清洁处理。灭菌，10粒/包。 | 0.4g/粒 | 粒
|  | 用于对皮肤、创面进行清洁处理。灭菌，50克/包。 | 50g/包 | 包
80 | 医用排便清肠器 | 用于便秘患者排便。 | 50ml/支 | 支
81 | 医用润滑液 | 临床检查、治疗时用于医疗器械润滑。 | 20ml/瓶 | ml
82 | 医用脱脂纱布叠片 | 适用于外科手术中或手术后一次性使用。由医用脱脂纱布裁切折叠而成。供气切患者护理使用，Y型，灭菌2块装。 | 5*7cm/Y型纱/灭菌2块装 | 块
|  | 适用于外科手术中或手术后一次性使用。由医用脱脂纱布裁切折叠而成。显影/不显影，灭菌50块装。 | 5*7cm/灭菌50块装 | 块
|  | 适用于外科手术中或手术后一次性使用。由医用脱脂纱布裁切折叠而成。显影/不显影，灭菌5块装。 | 5*7cm/灭菌5块装 | 块
83 | 医用一次性防护服 | 为医务人员在工作时接触具有潜在感染性的患者血液、体液、分泌物、空气中的颗粒物提供阻隔、防护作用。 | 连脚套/165-190等规格 | 件
84 | 肛门镜 | 用于肛门部位组织检查 | 平口型 | 个
合计