## 采购部分汇总
南方医科大学南方医院广州肾脏病医学中心窗帘项目清单、报价单
报价单位（盖章）： 报价联系人： 报价人电话：
序号 | 产品名称 | 参考图片 | 型号（适用区域） | 数量 | 单位 | 备注 | 单价报价 （人民币/元） | 分项总报价 （人民币 /元）
1 | 医用隔帘 |  |  | 3088 | 米 | 医用隔帘布：(定高2.8米、计算方式宽x折皱2倍=米、包含辅料布带) 1、成份：聚酯纤维100%(检测方法标准：FZ/T01057-2007) 2、平方米干燥重量(g/m²):≥240g/m²;(检测方法标准：FZ/T70010-2006) 3、甲醛含量(mg/kg):符合B类标准《国家纺织产品基本安全规范》(GB18401-2010),(检测方法标准：GB/T2912.1-2009) 4、厚度(mm):≥0.8mm;(检测方法标准：GB/T3820-1997) 5、异味：符合《国家纺织产品基本安全规范》(GB 18401-2010)无异味标准，(检测方法标准：GB 18401-2010) 6、燃烧性能：B1级；损毁长度≤150(mm);续燃时间(S)经向≤5.0,纬向≤5.0;阴燃时间(S)经向≤5.0,纬向≤5.0)(检测方法标准：GB/T 5455-2014) 7、水洗尺寸变化率1%:直向-0.3~0.5,横向 - 0 . 6 ~ 0 . 8 ; ( 检 测 方 法 标 准 ：GB/T8630-2013) 8、顶破强力(N):符合≥1800;(检测方法标准：GB/T 19976-2005) 9、可分解致癌芳香胺染料：符合《国家纺织产品基本安全规范》(GB 18401-2010)禁 用 标 准 ， 检 测 方 法 标 准 ( GB/T 17592-2024) 10、紫外线性能：UPF50;T(UVA)AV<0.9%,T(UVB)AV<0.2%,UPFAV≥360(检 测方法标准：GB/T18830-2009) 11、抗静电静电压半衰期(HDT)/S:洗前峰值电压(KV):1.8～2.0,半衰期(S)6 . 5 ～ 7 . 0 ; ( 检 测 方 法 标 准 GB/T12703.1-2021) 12、pH值：符合B类标准《国家纺织产品基本安全规范》(GB 18401-2010),(检测方法标准：GB/T7573-2009) 13、耐光色牢度(级):符合≥4级；(检测方法标准：GB/T8427-2019),耐水色牢度(级):变色、沾色符合≥4级；(检测方法标准：GB/T5713-2013) 14、耐干摩擦色牢度(级):符合≥4级；耐湿摩擦色牢度(级):符合≥4级(检测方法标准：GB/T 3920-2008);耐皂洗色牢度(级):变色符合≥4级、沾色符合≥4级检测方法标准GB/T 12490-2014 15、窗帘布两边包边3cm,底部包边10cm,顶部预留不少于5cm内止口，加工工艺：布帘打皱须从顶到脚上下一致。按照实际倍比例打皱，韩折调节工艺布头与绑带布帘面料的材质及颜色要一致，不能有布头带裸露在外面。车3公分边，10公分脚。
2 | 拉帘 |  |  | 2510.68 | 米 | 遮光窗帘布 ： （一） 面料技术要求：颜色按可选择，2.8米宽幅，永久性阻燃聚酯纤维材质，色织压花纹面料，多层编织具备隔音降噪性能，耐高温洗涤不变形，耐熨烫温度150度，按照1:2比例打皱。 1、单位面积质量（g/㎡）：≥416 ，符合GB/T 4669-2008《纺织品 机织物 单位长度质量和单位面积质量的测定》标准，机织物密度（要/10cm）：经向：1372根±5%，纬向：448根/±5%，按照GB/T 4668-1995《机织物密度的测定》方法A检测。 2、洗涤50次后阻燃标准：防火阻燃符合GB 8624-2012《建筑材料及制品燃烧性能分级》B1级别标准或以上。 3、遮光率：≥99%。（FZ/T 01009-2008） 4、防紫外线：变化率符合 GB/T 18830-2009标准值 5、抑菌性能：符合GB/T 20944.3-2008《纺织品 抗菌性能的评价第3部分：振荡法》，对金黄色葡萄球菌、大肠杆菌的抑菌率、白色念珠菌≥98%。 6、PH值：4.0-9.0，符合GB/T 7573-2009标准的检测。 7、异味：无异味，符合GB/T 18401-2010标准的检测。 8、耐皂洗色牢度：变色≥4级、沾色≥4级，检测方法按照GB/T 3921-2008《纺织品色牢度试验 耐皂洗色牢度》标准。 9、可分解致癌芳香胺燃料：≤20mg/kg，检测方法按照GB/T 17592-2024《纺织品 禁用偶氮染料的测定》标准。 10、耐摩擦色牢度：干擦沾色≥4级，湿擦沾色≥4级，检测方法GB/T 3920-2008。11、耐水色牢度：变色≥4级、沾色≥4级，检测方法按照GB/T5713-2013标准。12、耐次氯酸盐漂白色牢度：符合GB/T7069-1997《纺织品 色牢度试验 耐次氯酸盐漂白色牢度》标准，变色≥4级、沾色≥4级。 13、甲醛含量(mg/kg）符合GB/T 2912.1-2009(水萃法)：C类标准 14、可萃限重金属含量符合 GB/T 18885-2020检测标准 15、水洗尺寸变化率（%）符合GB/T 8628-2013，GB/T 8630-2013,GB/T 8629-2017 检测标准 16、厚度（mm）：≥0.8mm 符合GB/T 3820-1997 17、纤维含量（%）：聚酯纤维100 FZ/T 01057.1-2021 18、紕裂程度（mm)GB/T 13772.2-2018≤6 （二） 制作要求： 1、窗身褶皱1:2倍，窗帘头用10cm宽的窗帘布带缝制，底边10cm+2cm卷边，帘身上方使用X型褶皱捏合车缝，回形2次走线，褶高3cm，加强褶皱拉扯强力；为便于使用方后期清洗复原，不得使用四叉钩工艺，两褶位间距一致，褶位正，两侧边垂直无吊脚，无爆头，下脚齐平，缝制线路笔直，配不锈钢单钩，车缝针距：5针/cm，帘身整体用记忆定型工艺处理，帘身侧边不卷翘，翻卷角度<30度，达到水洗≥14次不变形，所有布边先用包边工艺处理再做合缝。 2、每片窗帘的绑带配置甲方LOGO(直径≥8cm)，工艺：机绣。 3、绑带车缝在帘身两侧，绑带上使用无毛刺的平板魔术贴，避免绑带放下时魔术贴粘扯帘身，造成抽丝抽纱。 4、遮光窗帘挂钩采用(8.5cm)POM材质的定位褶调节钩。 5、遮光窗帘需缝纫标签，标签内容需体现楼层号、科室名称。
3 | 纱帘 |  |  | 63.2 | 米 | 窗纱：(定高3.2米、计算方式宽x折皱系数=米、包含辅料布带) 1、成 份 ：聚酯纤维100%(检测方法标准：FZ/T01057.1-2007/FZ/T01057.2-2007/T01057.3-2007/T01057.4-2007) 2 、 遮 光 率 ( % ) : ≥ 7 5 ; 检测标准FZ/T62025-2015附录A 3、甲醛含量(mg/kg):符合B类标准(方法检出限为20);(检测方法标准：GB/T2912.1-2009) 4、pH值：符合B类标准：4.0～8.5萃取介质：0.1mol/L氯化钾溶液(检测方法标准GB/T7573-2009),异味：无异味(检测方法标准GB/T 18401-2010) 5、可分解致癌芳香胺染料(mg/kg):禁用(限量值≤20mg/kg)(检测方法标准： GB/T 17592-2024) 6、勾丝性能(级):具有良好的抗勾丝能力：经向：4级，纬向：4级(检测方法标准：GB/T11047-2008) 7、耐洗色牢度(级)变色沾色：棉≥4级、聚酯≥4级(检测方法标准： GB/T12490-2014) 8、静电压半衰期(HDT)/s:洗前：峰值电压(kV):1.5半衰期(s):47(正负±3%)(检测方法标准：GB/T 12703.1-2021) 9、纱线抗滑移(mm):经纱滑移量：≤11,纬纱滑移量：≤6(定负荷：180N)(检测方法标准：GB/T 13772.2-2018) 10、纺织品燃烧性能：损毁长度(mm)≤150(续燃时间(s):经向：5.0纬向：5.0,阴燃时间(s):经向：5.0、纬 向：5.0(检测方法标准：GB/T 5455-2014) 11、可萃取重金属(mg/kg):锑(Sb)3.0、砷(As)0.1、铅(Pb)0.2、镉(Cd)0.02、铬(Cr)0.2、铬(六价)0.2、钴(Co)0.1、铜(Cu)2.5、镍(Ni)0.2汞(Hg)0.005(检测方法标准: GB/T 17593.2-2007、GB/T17593.3-2006、GB/T 17593.4-2006) 12、耐唾液色牢度(级)变色沾色：棉≥4级，聚酯≥4级(检测方法标准：GB/T18886-2019),耐干摩擦色牢度(级):经向≥4级，纬向≥4级(检测方法标准：GB/T 3920-2008),耐湿摩擦色牢度(级):经向≥4级，纬向≥4级(检测方法标准：GB/T 3920-2008) 13、耐磨性能(次):≥10500(检测方法标准：GB/T 21196.2-2007),水洗尺寸变化率/%:经向0.3～0.3,纬向0.2～0.2(检测方法标准：GB/T8630-2013),起毛起球级):摩擦2000次≥3级(检测方法标准：GB/T4802.2-2008) 14、悬垂性(%):正面平均值：41.0,反面平均值：43.4,总体平均值：42.2(正负±3%)(检测方法标准：GB/T 23329-2009),透气率(mm/s):≥2100(检测方法标准：GB/T 5453-1997) 15、单位面积质量(g/m²):≥130(检测方法标准：GB/T 4669-2008),织物密度(根/10cm):经密：160.0~165.0,纬密：145.0~150.0(正负±3%)(检测方法标准GB/T:4668-1995),纱线线密度：经纱：22.4tex×2(26.4s/2),纬纱：≥22.4tex×2(26.4s/2)(检测方法标准：GB/T29256.5-2012) 16、撕破强力(N):经向：80～85,纬向：7 5 ～ 8 0 ( 检 测 方 法 标 准 G B / T3917.3-2009),断裂强力(N):经向：750~770,纬向：620～640(检测方法标准：GB/T 3923.1-2013) 17、耐水色牢度(级)变色沾色：棉≥4级、聚酯≥4级(检测方法标准： GB/T5713-2013),耐光色牢度(级):≥4级(检测方法标准：GB/T8427-2019) 18、耐汗渍色牢度(级)变色沾色：棉≥4级级、聚酯≥4级(检测方法标准：GB/T3922-2013),耐热压色牢度(级):符合≥ 4 级 级 ( 检 测 方 法 标 准 ：GB/T6152-1997), 19、窗帘布两边包边3cm,底部包边10cm,顶部预留不少于5cm内止口， 加工工艺：布帘打皱须从顶到脚上下一致 。按照实际倍比例打皱，韩折调节工艺布头与绑带布帘面料的材质及颜色要 一 致 ，不能有布头带裸露在外面。车3公分边，10公分脚。
4 | 遮光卷帘 |  |  | 12941.0008 | 平方米 | （一）颜色：米白银色 （二）面料技术要求 1、材质:涂层聚氯乙烯（PVC）检测标准GB/T 30695-2014 ，纤维含量：芯纱玻璃纤维100% 检测标准 FZ/T 01057.2-20072、面料厚度（mm）:≥0.37 GB/T 3820-1997。 2、质量（g/㎡）≥446 GB/T 4669-2008《纺织品 机织物 单位长度质量和单位面积质量的测定》。 3、防火性能：符合GB8624-2012《建筑材料及制品燃烧性能分级》B1级要求。 4、极限氧指数值（％）：符合GB8624-2012检测标准。 5、断裂强力（条样法）（N）符合GB/T 3923.1-2013条样法 直向≥460、横向≥790。 6、甲醛含量(mg/kg）符合GB/T 2912.1-2009(水萃法):C类标准。 7、PH 值符合GB/T 7573-2009检测 标准值4.0～9.0。 8、异味：符合GB 18401-2010 《国家纺织产品基本安全技术规范》6.7 检测 无异味。 9、可分解致癌芳香胺染料符合GB 18401-2010《国家纺织产品基本安全技术规范》检测标准。 10、耐水色牢度（级）：符合GB/T 5713-2013 检测标准 变色≥4级、沾色≥4级。 11、耐摩擦色牢度（级）：符合GB/T 3920-2008《纺织品 色牢度试验 耐摩擦色牢度》：干擦沾色≥4级，湿擦沾色≥4级。 12、耐光色牢度（级）符合 GB/T 8427-2019方法3检测标准≥4级。 13、可萃取重金属含量：符合GB/T 17593.2-2007 GB/T 17593.3-2006 GB/T 17593.4-2006。 14、防紫外线性能：符合GB/T 18830-2009标准 15、遮光率：100%。（FZ/T 01009-2008） 16、耐次氯酸盐漂白色牢度：≥4级，符合GB/T7069-1997《纺织品 色牢度试验 耐次氯酸盐漂白色牢度》标准。（三） 卷帘管材技术要求 1、卷帘管直径（非壁厚）尺寸≥35mm，符合GB/T 6892-2023《一般工业用铝及铝合金挤压型材》标准 2、卷帘铝底槽尺寸如下，铝材符合GB/T 6892-2023《一般工业用铝及铝合金挤压型材》 底槽高≥38mm 底槽宽≥12.8mm 底槽厚≥1.3mm 3、卷帘铝材安装码 壁厚≥2.0mm，符合GB/T 6892-2023《一般工业用铝及铝合金挤压型材》标准 （四） 其他要求 1、消音条：底槽/杆后侧须配置防撞消音条，参数要求：Ｔ型，颜色：浅灰色，材料最薄处壁厚1.1mm,起窗帘撞击时消减噪音的作用。 2、拉珠： （1）尾塞重量：≥32G。 （2）材质：PBT+PA+玻璃纤维。 （3）使用寿命：≧30000次。 （4）定位拉珠：珠子直径4.6mm，绳直径1.5 mm。 3、安装配件： （1）不锈钢膨胀钉：碳、硫、磷、锰、硅、铬、镍含量符合如下标准(%)： ① C（%）0.07 ② S（%）0.001 ③ P（%）0.033 ④ Mn（%）1.59 ⑤ Si（%）0.36 ⑥ Cr（%）13.06 ⑦ Ni（%）1.33 4、安装位置：在保证卷帘安全使用的前提下，以甲方最终确认的安盐漂白色牢度》标准。
5 | 百叶帘 |  |  | 666.5 | 平方米 | 材质：铝合金 1、上下轨道材质符合《一般批发业用铝 及铝合金挤压型材》(GB/T 6892-2023)的标 准要求 2、工艺：电泳处理 3、叶片规格：加密，宽25mm~50mm,厚度≥ 0.5mm 4.切口平整，没有毛刺，光泽度高 5、制动：手动
6 | 拉帘轨道 |  |  | 1189.39 | 米 | 窗帘轨道 1、轨道材质：铝合金 2、轨道材质符合《一般批发业用铝及铝合金挤压型材》(GB/T 6892-2023)的标准要求 3、符合《变形铝及铝合金化学成分》;(si)%0.2~0.6,(Fe)%≤0.30,(Cu)%≤0.04,(Mn)%≤0.02,(Mg)%0.45~0.9,(Cr)%≤0.015,(Zn)%≤0.10,(Ti) %≤0.02(测试方法：GB/T 20975.25-2020)注 ： 4.轨道外观质量：不准许有皱纹和腐蚀斑点存在；角度偏差(度)≤0.1、平面间隙 (mm)≤0.1、扭拧度(mm)≤0.3、切斜度(度)≤0.1、抗拉强度(Rm):N/mm²≥200、规定非比例延伸强度(Rp0.2):N/m m²≥180、断后伸长率(A50mm):%≥11 5、轨道滑动流畅，静音效果较好 6、轨道规格：宽≥28mm、高≥24.5mm,壁厚≥1.25mm
6 | 电动窗帘导轨 |  |  | 28 | 米 | （一）产品整体要求 1、采用优质铝合金材料，高光电泳加工工艺，上色均匀。 2、U型波浪槽设计，减少共振，消除噪音。 3、锌合金封口，全包裹设计，不老化、不氧化，抗脱落设计 4、304不锈钢静音滚珠设计，经久耐用不生锈。 5、轮片POM+静音软胶，耐磨POM赛钢料包裹。 （二）技术要求 1、导轨壁厚：壁厚≥2.0mm； 检验依据 GB/T 6892-2015《一般工业用铝及铝合金挤压型材》 2、导轨安装码壁厚：壁厚≥2.5mm； 检验依据 GB/T 6892-2015《一般工业用铝及铝合金挤压型材》
7 | 电机 |  |  | 4 | 个 | 1、电机采用静音电机，电压220V，空载噪音≤30分贝；保护等级IP20或更优等级，有过热温度保护； 2、单电机最大承载力≥50kg；可有≥2种调速； 3、自动离合系统电机输出轴自动脱离，使用户在断电时也可手动打开窗帘。 4、遥控器为多频道模式，可以同时控制多套窗帘同时运行 5、参考品牌：杜亚、乐屋、奥科 6、质保期：自验收合格之日起5年。
8 | 卷帘电机 |  |  | 18 | 套 | 智能电动管状电机（含配套遥控器） 1、运行分贝：≤36dB (A) 2、输入电压：100-240V 3、额定频率：50Hz 4、热分级：F 5、额定转速：26r/min 6、额定扭矩：5.0N.m 7、工作制：S2 6min 8、卷帘卷管：外径直径尺寸≥5.0mm、壁厚≥1.9mm，外观质量：表面无电灼伤、氧化膜脱落等影响使用的缺陷，铝合金符合 (GB/T 6892-2023) 的标准要求 9、参考品牌：杜亚、乐屋、奥科 10、质保期：自验收合格之日起5年。
合计 |  |  |  | 20508.7708
病房：太古里-18 蒂芙尼蓝
办公室：太古里-14 卡其色
办公室(后勤）：太古里-13浅卡其色
病房：高精密加厚-37（蓝色）
普通诊室：特密-9（绿）
VIP诊室：特密-23（米黄）
S6609：米白银色
金刚纱：米白色

## 采购部分医用隔帘
南方医科大学南方医院广州肾脏病医学中心窗帘项目明细表
序号 | 楼层 | 区域 | 产品名称 | 参考图片 | 规格(W*D*H)mm | 数量 | 单位 | 单价报价 （人民币 元） | 用量（米） | 分项总报价 （人民币 元）
1 | 二层 | 诊室（一） | 医用隔帘 型号：特密-9（绿） |  | L3000*H2400 | 7 | 组 |  | 44.8
2 | 二层 | 诊室（二） | 医用隔帘 型号：特密-9（绿） |  | L3000*H2400 | 4 | 组 |  | 25.6
3 | 二层 | B超室1.2.3.4 | 医用隔帘 型号：特密-9（绿） |  | L4900*H2400 | 5 | 组 |  | 32
4 | 三层 | VIP室1-4 | 医用隔帘 型号：特密-23（米黄） |  | L3000*H2400 | 4 | 组 |  | 25.6
5 | 三层 | 院士诊室医用隔帘 | 医用隔帘 型号：特密-23（米黄） |  | L3000*H2400 | 1 | 组 |  | 6.4
6 | 三层 | 诊室1-3 | 医用隔帘 型号：特密-23（米黄） |  | L3000*H2400 | 3 | 组 |  | 19.2
7 | 三层 | 内皮功能检查室 | 医用隔帘 型号：特密-23（米黄） |  | L4900*H2400 | 1 | 组 |  | 10.2
8 | 三层 | 动态心电图室 | 医用隔帘 型号：特密-23（米黄） |  | L4900*H2400 | 2 | 组 |  | 20.4
9 | 七层 | VIP病房 | 医用隔帘 型号：高精密加厚-37（蓝） |  | L4900*H2400 | 8 | 组 |  | 81.6
10 | 七层 | 急救室 | 医用隔帘 型号：高精密加厚-37（蓝） |  | L3000*H2400 | 2 | 组 |  | 12.8
11 | 七层 | 病房 | 医用隔帘 型号：高精密加厚-37（蓝） |  | L4900*H2400 | 30 | 组 |  | 306
12 | 八层 | PET换管室 | 医用隔帘 型号：高精密加厚-37（蓝） |  | L3000*H2400 | 1 | 组 |  | 6.4
13 | 八层 | APD | 医用隔帘 型号：高精密加厚-37（蓝） |  | L3000*H2400 | 2 | 组 |  | 12.8
14 | 八层 | 急救室 | 医用隔帘 型号：高精密加厚-37（蓝） |  | L3000*H2400 | 4 | 组 |  | 25.6
15 | 八层 | 病房 | 医用隔帘 型号：高精密加厚-37（蓝） |  | L4900*H2400 | 33 | 组 |  | 336.6
16 | 八层 | VIP病房 | 医用隔帘 型号：高精密加厚-37（蓝） |  | L4900*H2400 | 4 | 组 |  | 40.8
17 | 九层 | 急救室 | 医用隔帘 型号：高精密加厚-37（蓝） |  | L3000*H2400 | 4 | 组 |  | 25.6
18 | 九层 | 病房 | 医用隔帘 型号：高精密加厚-37（蓝） |  | L4900*H2400 | 48 | 组 |  | 489.6
19 | 九层 | VIP病房 | 医用隔帘 型号：高精密加厚-37（蓝） |  | L4900*H2400 | 4 | 组 |  | 40.8
20 | 九层 | 动态心电图室 | 医用隔帘 型号：高精密加厚-37（蓝） |  | L3000*H2400 | 2 | 组 |  | 12.8
21 | 十层 | 病房 | 医用隔帘 型号：高精密加厚-37（蓝） |  | L4900*H2400 | 27 | 组 |  | 275.4
22 | 十层 | VIP病房 | 医用隔帘 型号：高精密加厚-37（蓝） |  | L4900*H2400 | 4 | 组 |  | 40.8
23 | 十层 | HDL病房 | 医用隔帘 型号：高精密加厚-37（蓝） |  | L4900*H2400 | 4 | 组 |  | 40.8
24 | 十层 | HDL病房（单人间） | 医用隔帘 型号：高精密加厚-37（蓝） |  | L4900*H2400 | 3 | 组 |  | 30.6
25 | 十一层 | 急救室 | 医用隔帘 型号：高精密加厚-37（蓝） |  | L3000*H2400 | 4 | 组 |  | 25.6
26 | 十一层 | 病房 | 医用隔帘 型号：高精密加厚-37（蓝） |  | L4900*H2400 | 48 | 组 |  | 489.6
27 | 十一层 | VIP病房 | 医用隔帘 型号：高精密加厚-37（蓝） |  | L4900*H2400 | 4 | 组 |  | 40.8
28 | 十一层 | B超室 | 医用隔帘 型号：高精密加厚-37（蓝） |  | L3000*H2400 | 1 | 组 |  | 6.4
29 | 十二层 | 急救室 | 医用隔帘 型号：高精密加厚-37（蓝） |  | L3000*H2400 | 4 | 组 |  | 25.6
30 | 十二层 | 病房 | 医用隔帘 型号：高精密加厚-37（蓝） |  | L4900*H2400 | 48 | 组 |  | 489.6
31 | 十二层 | VIP病房 | 医用隔帘 型号：高精密加厚-37（蓝） |  | L4900*H2400 | 4 | 组 |  | 40.8
32 | 十二层 | B超室 | 医用隔帘 型号：高精密加厚-37（蓝） |  | L3000*H2400 | 1 | 组 |  | 6.4
合计 | [5 empty] | 321 |  |  | 3088

## 采购部分拉帘
南方医科大学南方医院广州肾脏病医学中心窗帘项目明细表
序号 | 楼层 | 区域 | 产品名称 | 参考图片 | 规格(W*D*H)mm | 数量 | 单位 | 窗帘单价 （人民币 元） | 窗帘用量（米） | 窗帘小计 （人民币 元） | 轨道单价 （人民币 元） | 轨道用量（米） | 轨道小计 （人民币 元）
1 | 一层 | 更衣室 | 拉帘 型号：太古里-13浅卡其色 |  | L1050*H1800 | 1 | 组 |  | 2.5 |  |  | 1.25
2 | 二层 | 女更衣室 | 拉帘 型号：太古里-13浅卡其色 |  | L1050*H1800 | 1 | 组 |  | 2.5 |  |  | 1.25
3 | 二层 | 男更衣室 | 拉帘 型号：太古里-13浅卡其色 |  | L1050*H1800 | 1 | 组 |  | 2.5 |  |  | 1.25
4 | 四层 | 透析治疗区 | 拉帘 型号：太古里-14卡其色 |  | L74700*H2800 | 1 | 组 |  | 306.8 |  |  | 153.4
5 | 四层 | VIP透析区 | 拉帘 型号：太古里-14卡其色 |  | L28500*H2800 | 1 | 组 |  | 122 |  |  | 61
6 | 四层 | 值班室 | 拉帘 型号：太古里-13浅卡其色 |  | L3100*H2800 | 1 | 组 |  | 6.6 |  |  | 3.3
7 | 四层 | 男更衣室 | 拉帘 型号：太古里-13浅卡其色 |  | L1400*H1800 | 1 | 组 |  | 3.2 |  |  | 1.6
8 | 四层 | 女更衣室 | 拉帘 型号：太古里-13浅卡其色 |  | L1400*H1800 | 1 | 组 |  | 2.5 |  |  | 1.6
10 | 五层 | 透析治疗区 | 拉帘 型号：太古里-14卡其色 |  | L74700*H2800 | 1 | 组 |  | 306.8 |  |  | 153.4
11 | 五层 | VIP透析区 | 拉帘 型号：太古里-14卡其色 |  | L24900*H2800 | 1 | 组 |  | 107.6 |  |  | 53.8
12 | 五层 | 值班室 | 拉帘 型号：太古里-13浅卡其色 |  | L3100*H2800 | 1 | 组 |  | 6.6 |  |  | 3.3
13 | 五层 | 男更衣室 | 拉帘 型号：太古里-13浅卡其色 |  | L1400*H1800 | 1 | 组 |  | 3.2 |  |  | 1.6
14 | 五层 | 女更衣室 | 拉帘 型号：太古里-13浅卡其色 |  | L1400*H1800 | 1 | 组 |  | 3.2 |  |  | 1.6
16 | 七层 | VIP病房 | 拉帘 型号：太古里-18蒂芙尼蓝 |  | L3200*H2800 | 4 | 组 |  | 54.4 |  |  | 27.2
17 | 七层 | 男更/女更 | 拉帘 型号：太古里-13浅卡其色 |  | L1100*H1800 L860*H1800 | 2 | 组 |  | 18.88 |  |  | 9.44
18 | 七层 | 病房 | 拉帘 型号：太古里-18蒂芙尼蓝 |  | L3200*H2800 | 10 | 组 |  | 136 |  |  | 68
19 | 七层 | 男值班室 | 拉帘 型号：太古里-13浅卡其色 |  | L6200*H2800 | 1 | 组 |  | 25.6 |  |  | 12.8
20 | 七层 | 住院总值班室 | 拉帘 型号：太古里-13浅卡其色 |  | L3650*H2800 | 1 | 组 |  | 15.4 |  |  | 7.7
21 | 七层 | 二线值班室 | 拉帘 型号：太古里-13浅卡其色 |  | L2450*H2800 | 1 | 组 |  | 10.6 |  |  | 5.3
22 | 七层 | 女值班室 | 拉帘 型号：太古里-13浅卡其色 |  | L7500*H2800 | 1 | 组 |  | 30.8 |  |  | 15.4
23 | 八层 | PET换管室 | 拉帘 型号：太古里-14卡其色 |  | L3200*H2800 | 1 | 组 |  | 13.6 |  |  | 6.8
24 | 八层 | APD | 拉帘 型号：太古里-14卡其色 |  | L3200*H2800 | 2 | 组 |  | 27.2 |  |  | 13.6
25 | 八层 | 病房 | 拉帘 型号：太古里-18蒂芙尼蓝 |  | L3200*H2800 | 11 | 组 |  | 149.6 |  |  | 74.8
26 | 八层 | VIP病房 | 拉帘 型号：太古里-18蒂芙尼蓝 |  | L4600*H2800 L3700*H2800 | 2 | 组 |  | 69.6 |  |  | 34.8
27 | 八层 | 住院总值班室 | 拉帘 型号：太古里-13浅卡其色 |  | L2300*H2800 | 1 | 组 |  | 10 |  |  | 5
28 | 八层 | 男值班 | 拉帘 型号：太古里-13浅卡其色 |  | L2300*H2800 | 1 | 组 |  | 10 |  |  | 5
29 | 八层 | 男更/女更 | 拉帘 型号：太古里-13浅卡其色 |  | L1200*H1800 | 2 | 组 |  | 22.4 |  |  | 11.2
30 | 八层 | 女值班 | 拉帘 型号：太古里-13浅卡其色 |  | L2400*H2800 | 1 | 组 |  | 10.4 |  |  | 5.2
31 | 十层 | 病房 | 拉帘 型号：太古里-18蒂芙尼蓝 |  | L3200*H2800 | 9 | 组 |  | 122.4 |  |  | 61.2
32 | 十层 | VIP病房 | 拉帘 型号：太古里-18蒂芙尼蓝 |  | L4600*H2800 L3700*H2800 | 2 | 组 |  | 69.6 |  |  | 34.8
33 | 十层 | 男值班 | 拉帘 型号：太古里-13浅卡其色 |  | L5200*H2800 | 1 | 组 |  | 21.6 |  |  | 10.8
34 | 十层 | 男更衣室 | 拉帘 型号：太古里-13浅卡其色 |  | L1200*H1800 | 1 | 组 |  | 2.8 |  |  | 1.4
35 | 十层 | 女值班室 | 拉帘 型号：太古里-13浅卡其色 |  | L3000*H2800 | 1 | 组 |  | 12.8 |  |  | 6.4
36 | 十层 | 女更衣室 | 拉帘 型号：太古里-13浅卡其色 |  | L1300*H1800 | 1 | 组 |  | 3 |  |  | 1.5
37 | 十一层 | 病房 | 拉帘 型号：太古里-18蒂芙尼蓝 |  | L3200*H2800 | 16 | 组 |  | 204.8 |  |  | 102.4
38 | 十一层 | VIP病房 | 拉帘 型号：太古里-18蒂芙尼蓝 |  | L4600*H2800 L3700*H2800 | 2 | 组 |  | 34.8 |  |  | 17.4
39 | 十一层 | 三线值班室 | 拉帘 型号：太古里-13浅卡其色 |  | L2300*H2800 | 1 | 组 |  | 12.8 |  |  | 3.2
40 | 十一层 | 男值班室 | 拉帘 型号：太古里-13浅卡其色 |  | L5200*H2800 | 1 | 组 |  | 21.6 |  |  | 5.4
41 | 十一层 | 男更衣室 | 拉帘 型号：太古里-13浅卡其色 |  | L1200*H1800 | 1 | 组 |  | 2.8 |  |  | 1.4
42 | 十一层 | 女值班室 | 拉帘 型号：太古里-13浅卡其色 |  | L2300*H2800 | 1 | 组 |  | 10 |  |  | 2.5
43 | 十一层 | 女更衣室 | 拉帘 型号：太古里-13浅卡其色 |  | L1300*H1800 | 1 | 组 |  | 3 |  |  | 1.5
44 | 十二层 | 病房 | 拉帘 型号：太古里-18蒂芙尼蓝 |  | L3200*H2800 | 16 | 组 |  | 217.6 |  |  | 108.8
45 | 十二层 | VIP病房 | 拉帘 型号：太古里-18蒂芙尼蓝 |  | L4600*H2800 L3700*H2800 | 2 | 组 |  | 69.6 |  |  | 17.4
46 | 十二层 | 三线值班室拉帘 | 拉帘 型号：太古里-13浅卡其色 |  | L2300*H2800 | 1 | 组 |  | 10 |  |  | 2.5
47 | 十二层 | 男值班室 | 拉帘 型号：太古里-13浅卡其色 |  | L5200*H2800 | 1 | 组 |  | 21.6 |  |  | 5.4
48 | 十二层 | 男更衣室 | 拉帘 型号：太古里-13浅卡其色 |  | L1200*H1800 | 1 | 组 |  | 2.8 |  |  | 1.4
49 | 十二层 | 女值班室 | 拉帘 型号：太古里-13浅卡其色 |  | L2300*H2800 | 1 | 组 |  | 10 |  |  | 2.5
50 | 十二层 | 女更衣室 | 拉帘 型号：太古里-13浅卡其色 |  | L1300*H1800 | 1 | 组 |  | 3 |  |  | 1.5
51 | 十三层 | 院士办公室 | 电动拉帘 型号：太古里-14卡其色 |  | L5900*H2800 L7400*H2800 | 2 | 组 |  | 54.8
52 | 十四层 | 男更衣室/女更衣室 | 拉帘 型号：太古里-13浅卡其色 |  | L1000*H1800 | 2 | 组 |  | 4.8 |  |  | 2.4
53 | 十六层 | 小型培训室 | 拉帘 型号：太古里-14卡其色 |  | L7600*H2800 L4000*H2800 | 2 | 组 |  | 48 |  |  | 24
54 | 十七层 | 男更衣室 | 拉帘 型号：太古里-13浅卡其色 |  | L1000*H2800 | 1 | 组 |  | 2.4 |  |  | 1.2
55 | 十七层 | 男更衣室/女更衣室 | 拉帘 型号：太古里-13浅卡其色 |  | L1000*H2800 | 1 | 组 |  | 2.4 |  |  | 1.2
56 | 二十层 | 主任办公室 | 拉帘 型号：太古里-14卡其色 |  | L3600*H2800 L4200*H2800 | 2 | 组 |  | 32.8 |  |  | 16.4
57 | 二十层 | 助手办公室 | 拉帘 型号：太古里-14卡其色 |  | L3600*H2800 L3100*H2800 | 2 | 组 |  | 28.4 |  |  | 14.2
合计 | [5 empty] | 127 |  |  | 2502.68 |  |  | 1189.39
总计

## 采购部分纱帘
南方医科大学南方医院广州肾脏病医学中心窗帘项目明细表
序号 | 楼层 | 区域 | 产品名称 | 参考图片 | 规格(W*D*H)mm | 数量 | 单位 | 窗帘单价 （人民币 元） | 窗帘用量（米） | 窗帘小计 （人民币元） | 轨道单价 （人民币元） | 轨道用量（米） | 轨道小计 （人民币 元）
1 | 三层 | 院士诊室 | 纱帘 型号：金刚纱G22060-01 米白色 |  | L4000*H2800 | 1 | 组 |  | 8.4 |  |  | 4.2
2 | 十三层 | 院士办公室 | 电动纱帘 型号：金刚纱G22060-01 米白色 |  | L5900*H2800 L7400*H2800 | 2 | 组 |  | 54.8
合计 | [5 empty] | 3
总计

## 采购部分遮光卷帘
南方医科大学南方医院广州肾脏病医学中心窗帘项目明细表
序号 | 楼层 | 区域 | 产品名称 | 参考图片 | 规格(W*D*H)mm | 数量 | 单位 | 用量 （平方米） | 单价报价 （人民币 元） | 分项总报价（人民币 元）
1 | 一层 | 挂号收费大厅 | 遮光卷帘 型号： S6609米白银色 |  | L7200*H3500 | 2 | 组 | 58.52
2 | 一层 | 取药等候区 | 遮光卷帘 型号： S6609米白银色 |  | L7200*H3500 | 1 | 组 | 28.12
3 | 一层 | 药房 | 遮光卷帘 型号： S6609米白银色 |  | L7200*H3500 | 1 | 组 | 29.26
4 | 一层 | 散装间 | 遮光卷帘 型号： S6609米白银色 |  | L7200*H3500 | 1 | 组 | 29.26
5 | 一层 | 男卫 | 遮光卷帘 型号： S6609米白银色 |  | L2200+L1500*H3500 | 1 | 组 | 14.65
6 | 一层 | 女卫 | 遮光卷帘 型号： S6609米白银色 |  | L800*H3500 | 1 | 组 | 4.56
7 | 一层 | 洗消污存 | 遮光卷帘 型号： S6609米白银色 |  | L1600*H3500 | 1 | 组 | 6.84
8 | 一层 | 设备房 | 遮光卷帘 型号： S6609米白银色 |  | L1200*H3500 | 1 | 组 | 5.32
9 | 一层 | 控制室 | 遮光卷帘 型号： S6609米白银色 |  | L1200*H3500 | 1 | 组 | 5.32
10 | 一层 | 设备间 | 遮光卷帘 型号： S6609米白银色 |  | L7200*H3500；L6800*H3500 | 1 | 组 | 57
11 | 一层 | 注射间 | 遮光卷帘 型号： S6609米白银色 |  | L3500*H3500 | 1 | 组 | 14.06
12 | 一层 | 消防控制室 | 遮光卷帘 型号： S6609米白银色 |  | L3500*H3500 | 1 | 组 | 14.06
13 | 一层 | 北中庭等候区 | 遮光卷帘 型号： S6609米白银色 |  | L22000*H3500 | 1 | 组 | 91.2
14 | 二层 | 普通门诊等候区 | 遮光卷帘 型号： S6609米白银色 |  | L7600*H2800 | 2 | 组 | 48.36
15 | 二层 | 诊室（一） | 遮光卷帘 型号： S6609米白银色 |  | L21000*H2800 | 7 | 组 | 499.1
16 | 二层 | 女卫/女更 | 遮光卷帘 型号： S6609米白银色 |  | L1000*H2800 | 2 | 组 | 7.44
17 | 二层 | 患者走廊 | 遮光卷帘 型号： S6609米白银色 |  | L2900*H2400 | 2 | 组 | 19.22
18 | 二层 | 男更/男卫 | 遮光卷帘 型号： S6609米白银色 |  | L1000*H2800 | 2 | 组 | 7.44
19 | 二层 | 新风机房 | 遮光卷帘 型号： S6609米白银色 |  | L4400*H2800 | 1 | 组 | 14.26
20 | 二层 | 诊室（二） | 遮光卷帘 型号： S6609米白银色 |  | L4000*H2800 | 4 | 组 | 52.08
21 | 二层 | 采血等候区 | 遮光卷帘 型号： S6609米白银色 |  | L7400*H2800 | 1 | 组 | 23.56
22 | 二层 | 采血操作区 | 遮光卷帘 型号： S6609米白银色 |  | L8600*H2800 | 1 | 组 | 24.18
23 | 二层 | 样本收集区 | 遮光卷帘 型号： S6609米白银色 |  | L5600*H2800 | 1 | 组 | 17.98
24 | 二层 | 物流集中接收间 | 遮光卷帘 型号： S6609米白银色 |  | L2300*H2800 | 1 | 组 | 7.75
25 | 二层 | 男卫 | 遮光卷帘 型号： S6609米白银色 |  | L3500*H2800 | 1 | 组 | 11.47
26 | 二层 | 女卫 | 遮光卷帘 型号： S6609米白银色 |  | L4400*H2800 | 1 | 组 | 14.26
27 | 二层 | 无障碍厕所 | 遮光卷帘 型号： S6609米白银色 |  | L1200*H2800 | 1 | 组 | 4.34
28 | 二层 | 库房 | 遮光卷帘 型号： S6609米白银色 |  | L1200*H2800 | 1 | 组 | 4.34
29 | 二层 | 污存消洗 | 遮光卷帘 型号： S6609米白银色 |  | L1200*H2800 | 1 | 组 | 4.34
30 | 二层 | 新风机房 | 遮光卷帘 型号： S6609米白银色 |  | L2200*H2800 | 1 | 组 | 7.44
31 | 二层 | 检验室通道 | 遮光卷帘 型号： S6609米白银色 |  | L5900*H2800 | 1 | 组 | 18.91
32 | 二层 | 仪器室 | 遮光卷帘 型号： S6609米白银色 |  | L6000*H2800 | 1 | 组 | 19.22
33 | 二层 | 报告室 | 遮光卷帘 型号： S6609米白银色 |  | L2900*H2800 | 1 | 组 | 9.61
34 | 二层 | B超室1.2.3.4 | 遮光卷帘 型号： S6609米白银色 |  | L4200*H2800 L5400*H2800 L2600*H2800 L3000*H2800 | 5 | 组 | 248
35 | 二层 | 护士站 | 遮光卷帘 型号： S6609米白银色 |  | L3600*H2800 | 1 | 组 | 11.78
36 | 三层 | VIP等候区 | 遮光卷帘 型号： S6609米白银色 |  | L7600*H2800 | 1 | 组 | 24.18
37 | 三层 | VIP室1-4 | 遮光卷帘 型号： S6609米白银色 |  | L3100*H2400 | 4 | 组 | 40.92
38 | 三层 | 院士诊室 | 遮光卷帘 型号： S6609米白银色 |  | L4000*H2800 | 1 | 组 | 13.02
39 | 三层 | 患者等候区走廊 | 遮光卷帘 型号： S6609米白银色 |  | L5100*H2800 | 1 | 组 | 16.43
40 | 三层 | 男卫（医） | 遮光卷帘 型号： S6609米白银色 |  | L1000*H2800 | 1 | 组 | 3.72
41 | 三层 | 女卫（医） | 遮光卷帘 型号： S6609米白银色 |  | L1000*H2800 | 1 | 组 | 3.72
42 | 三层 | 随访中心等候区走廊 | 遮光卷帘 型号： S6609米白银色 |  | L2800*H2800 | 1 | 组 | 9.3
43 | 三层 | 新风机房/仪器室 | 遮光卷帘 型号： S6609米白银色 |  | L4400*H2800 L3500*H2800 | 1 | 组 | 25.73
44 | 三层 | 诊室 | 遮光卷帘 型号： S6609米白银色 |  | L3450*H2800 L4000*H2800 L3900*H2800 | 3 | 组 | 111.135
45 | 三层 | 随访中心等候区 | 遮光卷帘 型号： S6609米白银色 |  | L7400*H2800 | 1 | 组 | 23.56
46 | 三层 | 电镜诊断 | 遮光卷帘 型号： S6609米白银色 |  | L3000*H2800 | 1 | 组 | 9.92
47 | 三层 | 投射式电子显微镜 | 遮光卷帘 型号： S6609米白银色 |  | L4900*H2800 | 1 | 组 | 15.81
48 | 三层 | 设备间 | 遮光卷帘 型号： S6609米白银色 |  | L3500*H2800 | 1 | 组 | 11.47
49 | 三层 | 扫描式电子显微镜 | 遮光卷帘 型号： S6609米白银色 |  | L5200*H2800 | 1 | 组 | 16.74
50 | 三层 | 样本存放 | 遮光卷帘 型号： S6609米白银色 |  | L2400*H2800 | 1 | 组 | 8.06
51 | 三层 | 男卫/女卫 | 遮光卷帘 型号： S6609米白银色 |  | L3500*H2800 L4400*H2800 | 1 | 组 | 25.73
52 | 三层 | 无障碍厕所 | 遮光卷帘 型号： S6609米白银色 |  | L1200*H2800 | 1 | 组 | 4.34
53 | 三层 | 库房 | 遮光卷帘 型号： S6609米白银色 |  | L1200*H2800 | 1 | 组 | 4.34
54 | 三层 | 污存消洗 | 遮光卷帘 型号： S6609米白银色 |  | L1200*H2800 | 1 | 组 | 4.34
55 | 三层 | 新风机房 | 遮光卷帘 型号： S6609米白银色 |  | L2200*H2800 | 1 | 组 | 7.44
56 | 三层 | 功能检查等候区走廊 | 遮光卷帘 型号： S6609米白银色 |  | L2800*H2800 L3200*H2800 | 1 | 组 | 19.84
57 | 三层 | 仪器室 | 遮光卷帘 型号： S6609米白银色 |  | L1200*H2800 | 1 | 组 | 4.34
58 | 三层 | 排烟机房 | 遮光卷帘 型号： S6609米白银色 |  | L6000*H2800 L2200*H2800 | 1 | 组 | 26.66
59 | 三层 | 内皮功能检查室 | 遮光卷帘 型号： S6609米白银色 |  | L2900*H2800 | 1 | 组 | 9.61
60 | 三层 | 动态心电图室 | 遮光卷帘 型号： S6609米白银色 |  | L3000*H2800 | 1 | 组 | 9.92
61 | 三层 | 眼底镜室 | 遮光卷帘 型号： S6609米白银色 |  | L2600*H2800 | 1 | 组 | 8.68
62 | 三层 | 心肺功能检测室 | 遮光卷帘 型号： S6609米白银色 |  | L2600*H2800 | 1 | 组 | 8.68
63 | 三层 | 动态血压室 | 遮光卷帘 型号： S6609米白银色 |  | L2600*H2800 | 1 | 组 | 8.68
64 | 三层 | 患教室 | 遮光卷帘 型号： S6609米白银色 |  | L4650*H2800 | 1 | 组 | 15.035
65 | 三层 | 护士站 | 遮光卷帘 型号： S6609米白银色 |  | L3200*H2800 | 1 | 组 | 10.54
66 | 四层 | 患者走廊 | 遮光卷帘 型号： S6609米白银色 |  | L2800*H2800 | 1 | 组 | 9.3
67 | 四层 | 男卫 | 遮光卷帘 型号： S6609米白银色 |  | L4300*H2800 | 1 | 组 | 13.95
68 | 四层 | 配餐间 | 遮光卷帘 型号： S6609米白银色 |  | L3600*H2800 | 1 | 组 | 11.78
69 | 四层 | 新风机房 | 遮光卷帘 型号： S6609米白银色 |  | L4000*H2800 | 1 | 组 | 13.02
70 | 四层 | 教授办 | 遮光卷帘 型号： S6609米白银色 |  | L2200*H2800 | 2 | 组 | 14.88
71 | 四层 | 男更 | 遮光卷帘 型号： S6609米白银色 |  | L4000*H2800 | 1 | 组 | 13.02
72 | 四层 | 女更 | 遮光卷帘 型号： S6609米白银色 |  | L4000*H2800 | 1 | 组 | 13.02
73 | 四层 | 配液室 | 遮光卷帘 型号： S6609米白银色 |  | L4000*H2800 | 1 | 组 | 13.02
74 | 四层 | 水处理 | 遮光卷帘 型号： S6609米白银色 |  | L8400*H2800 | 1 | 组 | 26.66
75 | 四层 | 干湿库房 | 遮光卷帘 型号： S6609米白银色 |  | L7200*H2800 | 1 | 组 | 22.94
76 | 四层 | 医护走廊 | 遮光卷帘 型号： S6609米白银色 |  | L1800*H2800 | 1 | 组 | 6.2
77 | 四层 | 被服 | 遮光卷帘 型号： S6609米白银色 |  | L900*H2800 | 1 | 组 | 3.72
78 | 四层 | 污洗 | 遮光卷帘 型号： S6609米白银色 |  | L900*H2800 | 1 | 组 | 3.72
79 | 四层 | 污物暂存 | 遮光卷帘 型号： S6609米白银色 |  | L900*H2800 | 1 | 组 | 3.72
80 | 四层 | 污物处理 | 遮光卷帘 型号： S6609米白银色 |  | L900*H2800 | 1 | 组 | 3.72
81 | 五层 | 患者走廊 | 遮光卷帘 型号： S6609米白银色 |  | L2800*H2800 | 1 | 组 | 9.3
82 | 五层 | 会议室 | 遮光卷帘 型号： S6609米白银色 |  | L4100*H2800 | 1 | 组 | 13.33
83 | 五层 | 男卫 | 遮光卷帘 型号： S6609米白银色 |  | L4500*H2800 | 1 | 组 | 14.57
84 | 五层 | 配餐间 | 遮光卷帘 型号： S6609米白银色 |  | L3600*H2800 | 1 | 组 | 11.78
85 | 五层 | 新风机房 | 遮光卷帘 型号： S6609米白银色 |  | L4000*H2800 | 1 | 组 | 13.02
86 | 五层 | 教授办 | 遮光卷帘 型号： S6609米白银色 |  | L2200*H2800 | 2 | 组 | 14.88
87 | 五层 | 男更 | 遮光卷帘 型号： S6609米白银色 |  | L4000*H2800 | 1 | 组 | 13.02
88 | 五层 | 女更 | 遮光卷帘 型号： S6609米白银色 |  | L4000*H2800 | 1 | 组 | 13.02
89 | 五层 | 配液室 | 遮光卷帘 型号： S6609米白银色 |  | L4000*H2800 | 1 | 组 | 13.02
90 | 五层 | 水处理干湿库房 | 遮光卷帘 型号： S6609米白银色 |  | L8400*H2800 | 1 | 组 | 26.66
91 | 五层 | 医护走廊 | 遮光卷帘 型号： S6609米白银色 |  | L6700*H2800 | 1 | 组 | 21.39
92 | 五层 | 被服 | 遮光卷帘 型号： S6609米白银色 |  | L900*H2800 | 1 | 组 | 3.72
93 | 五层 | 污洗 | 遮光卷帘 型号： S6609米白银色 |  | L900*H2800 | 1 | 组 | 3.72
94 | 五层 | 污物暂存 | 遮光卷帘 型号： S6609米白银色 |  | L900*H2800 | 1 | 组 | 3.72
95 | 五层 | 污物处理 | 遮光卷帘 型号： S6609米白银色 |  | L900*H2800 | 1 | 组 | 3.72
96 | 七层 | VIP病房洗手间 | 遮光卷帘 型号： S6609米白银色 |  | L700*H2400 | 1 | 组 | 3.72
97 | 七层 | 男更/女更 | 遮光卷帘 型号： S6609米白银色 |  | L1850*H2800 L1250*H2800 | 1 | 组 | 10.85
98 | 七层 | 急救室 | 遮光卷帘 型号： S6609米白银色 |  | L3000*H2800 | 1 | 组 | 9.92
99 | 七层 | 处置室 | 遮光卷帘 型号： S6609米白银色 |  | L3100*H2800 | 1 | 组 | 10.23
100 | 七层 | 治疗室 | 遮光卷帘 型号： S6609米白银色 |  | L3100*H2800 | 1 | 组 | 10.23
101 | 七层 | 患者走廊 | 遮光卷帘 型号： S6609米白银色 |  | L2800*H2800 | 2 | 组 | 18.6
102 | 七层 | 医护走廊 | 遮光卷帘 型号： S6609米白银色 |  | L1800*H2800 | 2 | 组 | 12.4
103 | 七层 | 主任办公室 | 遮光卷帘 型号： S6609米白银色 |  | L3600*H2800 | 1 | 组 | 11.78
104 | 七层 | 接待室 | 遮光卷帘 型号： S6609米白银色 |  | L2300*H2800 | 1 | 组 | 7.75
105 | 七层 | 副主任办公室 | 遮光卷帘 型号： S6609米白银色 |  | L2600*H2800 L2300*H2800 | 2 | 组 | 14.56
106 | 七层 | 护士长办公室 | 遮光卷帘 型号： S6609米白银色 |  | L2300*H2800 | 1 | 组 | 7.75
107 | 七层 | 教授办公室 | 遮光卷帘 型号： S6609米白银色 |  | L2600*H2800 L2300*H2800 | 2 | 组 | 32.86
108 | 七层 | 资料室 | 遮光卷帘 型号： S6609米白银色 |  | L3200*H2800 | 1 | 组 | 10.54
109 | 七层 | 新风机房 | 遮光卷帘 型号： S6609米白银色 |  | L3200*H2800 | 1 | 组 | 10.54
110 | 七层 | 库房 | 遮光卷帘 型号： S6609米白银色 |  | L5200*H2800 | 1 | 组 | 16.74
111 | 七层 | 医生办 | 遮光卷帘 型号： S6609米白银色 |  | L6400*H2800 | 1 | 组 | 20.46
112 | 七层 | 门诊 | 遮光卷帘 型号： S6609米白银色 |  | L2900*H2800 L2050*H2800 L2450*H2800 | 3 | 组 | 74.4
113 | 七层 | 男更 | 遮光卷帘 型号： S6609米白银色 |  | L1050*H1800 | 1 | 组 | 2.5
114 | 七层 | 女更 | 遮光卷帘 型号： S6609米白银色 |  | L1050*H1800 | 1 | 组 | 2.5
115 | 七层 | 污洗 | 遮光卷帘 型号： S6609米白银色 |  | L900*H2800 | 1 | 组 | 3.72
116 | 七层 | 污物暂存 | 遮光卷帘 型号： S6609米白银色 |  | L900*H2800 | 1 | 组 | 3.72
117 | 七层 | 污物处理 | 遮光卷帘 型号： S6609米白银色 |  | L900*H2800 | 1 | 组 | 3.72
118 | 八层 | CAPD | 遮光卷帘 型号： S6609米白银色 |  | L2250*H2800 L4250*H2800 | 2 | 组 | 42.78
119 | 八层 | 急救室 | 遮光卷帘 型号： S6609米白银色 |  | L8200*H2800 | 1 | 组 | 26.97
120 | 八层 | 处置室 | 遮光卷帘 型号： S6609米白银色 |  | L700*H2800 | 1 | 组 | 3.72
121 | 八层 | 开水间 | 遮光卷帘 型号： S6609米白银色 |  | L700*H2800 | 1 | 组 | 3.72
122 | 八层 | 患者走廊 | 遮光卷帘 型号： S6609米白银色 |  | L2800*H2800 | 3 | 组 | 27.9
123 | 八层 | 工具间 | 遮光卷帘 型号： S6609米白银色 |  | L3600*H2800 | 1 | 组 | 11.78
124 | 八层 | VIP病房卫生间 | 遮光卷帘 型号： S6609米白银色 |  | L1700*H2800 | 1 | 组 | 5.89
125 | 八层 | 仪器房 | 遮光卷帘 型号： S6609米白银色 |  | L3200*H2800 | 1 | 组 | 10.54
126 | 八层 | 被服 | 遮光卷帘 型号： S6609米白银色 |  | L2200*H2800 | 1 | 组 | 7.44
127 | 八层 | 新风机房 | 遮光卷帘 型号： S6609米白银色 |  | L4600*H2800 | 1 | 组 | 14.88
128 | 八层 | 消耗品库房 | 遮光卷帘 型号： S6609米白银色 |  | L5400*H2800 | 1 | 组 | 17.36
129 | 八层 | 教授办 | 遮光卷帘 型号： S6609米白银色 |  | L2500*H2800 | 1 | 组 | 8.37
130 | 八层 | 医生办 | 遮光卷帘 型号： S6609米白银色 |  | L7600*H2800 | 1 | 组 | 24.18
131 | 八层 | 随访室 | 遮光卷帘 型号： S6609米白银色 |  | L5200*H2800 | 1 | 组 | 16.74
132 | 八层 | 教授办 | 遮光卷帘 型号： S6609米白银色 |  | L2500*H2800 | 1 | 组 | 8.37
133 | 八层 | 女卫/男卫 | 遮光卷帘 型号： S6609米白银色 |  | L2600*H2800 L2300*H2800 | 2 | 组 | 32.86
134 | 八层 | 男更/女更 | 遮光卷帘 型号： S6609米白银色 |  | L2700*H2800 L2200*H2800 | 1 | 组 | 16.43
135 | 八层 | 医护走廊 | 遮光卷帘 型号： S6609米白银色 |  | L1800*H2800 | 1 | 组 | 6.2
136 | 八层 | 污洗 | 遮光卷帘 型号： S6609米白银色 |  | L900*H2800 | 1 | 组 | 3.72
137 | 八层 | 污物暂存 | 遮光卷帘 型号： S6609米白银色 |  | L900*H2800 | 1 | 组 | 3.72
138 | 八层 | 样本暂存 | 遮光卷帘 型号： S6609米白银色 |  | L900*H2800 | 1 | 组 | 3.72
139 | 九层 | 急救室 | 遮光卷帘 型号： S6609米白银色 |  | L8200*H2800 | 2 | 组 | 52.08
140 | 九层 | 患者走廊 | 遮光卷帘 型号： S6609米白银色 |  | L2800*H2800 | 3 | 组 | 27.9
141 | 九层 | 患者走廊 | 遮光卷帘 型号： S6609米白银色 |  | L1800*H2800 | 1 | 组 | 6.2
142 | 九层 | 工具间 | 遮光卷帘 型号： S6609米白银色 |  | L3600*H2800 | 1 | 组 | 11.78
143 | 九层 | 开水间 | 遮光卷帘 型号： S6609米白银色 |  | L700*H2800 | 1 | 组 | 3.72
144 | 九层 | VIP病房卫生间 | 遮光卷帘 型号： S6609米白银色 |  | L1700*H2800 | 1 | 组 | 5.89
145 | 九层 | 动态心电图室 | 遮光卷帘 型号： S6609米白银色 |  | L2600*H2800 | 4 | 组 | 34.72
146 | 九层 | 被服 | 遮光卷帘 型号： S6609米白银色 |  | L2200*H2800 | 1 | 组 | 7.44
147 | 九层 | 新风机房 | 遮光卷帘 型号： S6609米白银色 |  | L4800*H2800 | 1 | 组 | 15.5
148 | 九层 | 消耗品库房 | 遮光卷帘 型号： S6609米白银色 |  | L5400*H2800 | 1 | 组 | 17.36
149 | 九层 | 教授办 | 遮光卷帘 型号： S6609米白银色 |  | L2500*H2800 | 1 | 组 | 8.37
150 | 九层 | 医生办 | 遮光卷帘 型号： S6609米白银色 |  | L7600*H2800 | 1 | 组 | 24.18
151 | 九层 | 仪器室 | 遮光卷帘 型号： S6609米白银色 |  | L4340*H2800 | 1 | 组 | 14.074
152 | 九层 | 教授办 | 遮光卷帘 型号： S6609米白银色 |  | L2080*H2800 | 1 | 组 | 7.068
153 | 九层 | 女卫/男卫 | 遮光卷帘 型号： S6609米白银色 |  | L2600*H2800 L2300*H2800 | 1 | 组 | 16.43
154 | 九层 | 男更/女更 | 遮光卷帘 型号： S6609米白银色 |  | L2700*H2800 L2200*H2800 | 1 | 组 | 16.43
155 | 九层 | 污洗 | 遮光卷帘 型号： S6609米白银色 |  | L900*H2800 | 1 | 组 | 3.72
156 | 九层 | 污物暂存 | 遮光卷帘 型号： S6609米白银色 |  | L900*H2800 | 1 | 组 | 3.72
157 | 九层 | 样本暂存 | 遮光卷帘 型号： S6609米白银色 |  | L900*H2800 | 1 | 组 | 3.72
158 | 十层 | 患者走廊 | 遮光卷帘 型号： S6609米白银色 |  | L2800*H2800 | 3 | 组 | 27.9
159 | 十层 | 患者走廊 | 遮光卷帘 型号： S6609米白银色 |  | L1800*H2800 | 1 | 组 | 6.2
160 | 十层 | 工具间 | 遮光卷帘 型号： S6609米白银色 |  | L3600*H2800 | 1 | 组 | 11.78
161 | 十层 | VIP病房卫生间 | 遮光卷帘 型号： S6609米白银色 |  | L1700*H2800 | 1 | 组 | 5.89
162 | 十层 | 消耗品库房 | 遮光卷帘 型号： S6609米白银色 |  | L2600*H2800 | 1 | 组 | 8.68
163 | 十层 | 主任办公室 | 遮光卷帘 型号： S6609米白银色 |  | L2800*H2800 | 1 | 组 | 9.3
164 | 十层 | 新风机房 | 遮光卷帘 型号： S6609米白银色 |  | L4600*H2800 | 1 | 组 | 14.88
165 | 十层 | 医生办 | 遮光卷帘 型号： S6609米白银色 |  | L7600*H2800 | 1 | 组 | 24.18
166 | 十层 | 教授办 | 遮光卷帘 型号： S6609米白银色 |  | L1850*H2800 | 1 | 组 | 6.355
167 | 十层 | 示教室 | 遮光卷帘 型号： S6609米白银色 |  | L5300*H2800 L7600*H2800 | 1 | 组 | 41.23
168 | 十层 | 谈话室 | 遮光卷帘 型号： S6609米白银色 |  | L2300*H2800 | 1 | 组 | 7.75
169 | 十层 | 女卫/男卫 | 遮光卷帘 型号： S6609米白银色 |  | L2600*H2800 L2300*H2800 | 1 | 组 | 16.43
170 | 十层 | 女更 | 遮光卷帘 型号： S6609米白银色 |  | L2200*H2800 | 1 | 组 | 7.44
171 | 十层 | 污洗 | 遮光卷帘 型号： S6609米白银色 |  | L900*H2800 | 1 | 组 | 3.72
172 | 十层 | 污物暂存 | 遮光卷帘 型号： S6609米白银色 |  | L900*H2800 | 1 | 组 | 3.72
173 | 十层 | 仪器设备间 | 遮光卷帘 型号： S6609米白银色 |  | L3200*H2400 | 1 | 组 | 9.18
174 | 十层 | 物品耗材间 | 遮光卷帘 型号： S6609米白银色 |  | L3200*H2400 | 1 | 组 | 9.18
175 | 十一层 | 急救室 | 遮光卷帘 型号： S6609米白银色 |  | L8200*H2800 | 1 | 组 | 26.04
176 | 十一层 | 患者走廊 | 遮光卷帘 型号： S6609米白银色 |  | L2800*H2800 | 3 | 组 | 27.9
177 | 十一层 | 患者走廊 | 遮光卷帘 型号： S6609米白银色 |  | L1800*H2800 | 1 | 组 | 6.2
178 | 十一层 | 工具间 | 遮光卷帘 型号： S6609米白银色 |  | L3600*H2800 | 1 | 组 | 11.78
179 | 十一层 | 开水间 | 遮光卷帘 型号： S6609米白银色 |  | L700*H2800 | 1 | 组 | 3.72
180 | 十一层 | VIP病房卫生间 | 遮光卷帘 型号： S6609米白银色 |  | L1700*H2800 | 1 | 组 | 5.89
181 | 十一层 | B超室 | 遮光卷帘 型号： S6609米白银色 |  | L2600*H2800 | 1 | 组 | 8.68
182 | 十一层 | 被服 | 遮光卷帘 型号： S6609米白银色 |  | L2100*H2800 | 1 | 组 | 7.13
183 | 十一层 | 新风机房 | 遮光卷帘 型号： S6609米白银色 |  | L4700*H2800 | 1 | 组 | 15.19
184 | 十一层 | 消耗品库房 | 遮光卷帘 型号： S6609米白银色 |  | L4300*H2800 | 1 | 组 | 13.95
185 | 十一层 | 教授办 | 遮光卷帘 型号： S6609米白银色 |  | L2700*H2800 | 1 | 组 | 8.99
186 | 十一层 | 医生办 | 遮光卷帘 型号： S6609米白银色 |  | L7600*H2800 | 1 | 组 | 24.18
187 | 十一层 | 仪器房 | 遮光卷帘 型号： S6609米白银色 |  | L4340*H2800 | 1 | 组 | 14.074
188 | 十一层 | 教授办 | 遮光卷帘 型号： S6609米白银色 |  | L2700*H2800 | 1 | 组 | 8.99
189 | 十一层 | 女卫/男卫 | 遮光卷帘 型号： S6609米白银色 |  | L2300*H2800 | 1 | 组 | 7.75
190 | 十一层 | 污洗 | 遮光卷帘 型号： S6609米白银色 |  | L900*H2800 | 1 | 组 | 3.72
191 | 十一层 | 污物暂存 | 遮光卷帘 型号： S6609米白银色 |  | L900*H2800 | 1 | 组 | 3.72
192 | 十一层 | 污物处理 | 遮光卷帘 型号： S6609米白银色 |  | L900*H2800 | 1 | 组 | 3.72
193 | 十二层 | 急救室 | 遮光卷帘 型号： S6609米白银色 |  | L8200*H2800 | 1 | 组 | 26.97
194 | 十二层 | 患者走廊 | 遮光卷帘 型号： S6609米白银色 |  | L2800*H2800 | 3 | 组 | 27.9
195 | 十二层 |  | 遮光卷帘 型号： S6609米白银色 |  | L1800*H2800 | 1 | 组 | 6.2
196 | 十二层 | 工具间 | 遮光卷帘 型号： S6609米白银色 |  | L3600*H2800 | 1 | 组 | 11.78
197 | 十二层 | 开水间 | 遮光卷帘 型号： S6609米白银色 |  | L700*H2800 | 1 | 组 | 3.72
198 | 十二层 | VIP病房卫生间 | 遮光卷帘 型号： S6609米白银色 |  | L1700*H2800 | 1 | 组 | 5.89
199 | 十二层 | B超室 | 遮光卷帘 型号： S6609米白银色 |  | L2600*H2800 | 1 | 组 | 8.68
200 | 十二层 | 被服 | 遮光卷帘 型号： S6609米白银色 |  | L2100*H2800 | 1 | 组 | 7.13
201 | 十二层 | 新风机房 | 遮光卷帘 型号： S6609米白银色 |  | L4700*H2800 | 1 | 组 | 15.19
202 | 十二层 | 消耗品库房 | 遮光卷帘 型号： S6609米白银色 |  | L4300*H2800 | 1 | 组 | 10.54
203 | 十二层 | 教授办 | 遮光卷帘 型号： S6609米白银色 |  | L2700*H2800 | 1 | 组 | 10.54
204 | 十二层 | 医生办 | 遮光卷帘 型号： S6609米白银色 |  | L7600*H2800 | 1 | 组 | 24.18
205 | 十二层 | 仪器房 | 遮光卷帘 型号： S6609米白银色 |  | L4340*H2800 | 1 | 组 | 14.074
206 | 十二层 | 教授办 | 遮光卷帘 型号： S6609米白银色 |  | L2700*H2800 | 1 | 组 | 8.99
207 | 十二层 | 女卫/男卫 | 遮光卷帘 型号： S6609米白银色 |  | L2300*H2800 | 1 | 组 | 7.75
208 | 十二层 | 污洗 | 遮光卷帘 型号： S6609米白银色 |  | L900*H2800 | 1 | 组 | 3.72
209 | 十二层 | 污物暂存 | 遮光卷帘 型号： S6609米白银色 |  | L900*H2800 | 1 | 组 | 3.72
210 | 十二层 | 污物处理 | 遮光卷帘 型号： S6609米白银色 |  | L900*H2800 | 1 | 组 | 3.72
211 | 十三层 | 院士办公室卫生间 | 遮光卷帘 型号： S6609米白银色 |  | L1700*H2800 | 1 | 组 | 5.89
212 | 十三层 | 秘书办公室 | 遮光卷帘 型号： S6609米白银色 |  | L5200*H2800 L2300*H2800 | 2 | 组 | 48.98
213 | 十三层 | 资料文印室 | 遮光卷帘 型号： S6609米白银色 |  | L2600*H2800 | 1 | 组 | 8.68
214 | 十三层 | 接待室 | 遮光卷帘 型号： S6609米白银色 |  | L4600*H2800 | 1 | 组 | 14.88
215 | 十三层 | 主任办公室 | 遮光卷帘 型号： S6609米白银色 |  | L2600*H2800 | 1 | 组 | 8.68
216 | 十三层 | 副主任办公室 | 遮光卷帘 型号： S6609米白银色 |  | L2300*H2800 | 1 | 组 | 7.75
217 | 十三层 | 教授办公室 | 遮光卷帘 型号： S6609米白银色 |  | L3700*H2800 | 6 | 组 | 72.54
218 | 十三层 | 前厅 | 遮光卷帘 型号： S6609米白银色 |  | L7650*H2800 L6900*H2800 | 2 | 组 | 92.69
219 | 十三层 | 荣誉展示区 | 遮光卷帘 型号： S6609米白银色 |  | L5600*H2800 L7600*H2800 | 2 | 组 | 84.32
220 | 十三层 | 控制室 | 遮光卷帘 型号： S6609米白银色 |  | L3700*H2800 | 1 | 组 | 12.09
221 | 十三层 | 资料档案室 | 遮光卷帘 型号： S6609米白银色 |  | L3700*H2800 L7600*H2800 L7600*H2800 | 3 | 组 | 181.35
222 | 十三层 | 储存室 | 遮光卷帘 型号： S6609米白银色 |  | L3100*H2800 | 1 | 组 | 10.23
223 | 十三层 | 新风机房 | 遮光卷帘 型号： S6609米白银色 |  | L3900*H2800 | 1 | 组 | 12.71
224 | 十三层 | 女卫/男卫 | 遮光卷帘 型号： S6609米白银色 |  | L4300*H2800 L3100*H2800 | 2 | 组 | 48.36
225 | 十四层 | 数据中心展示间 | 遮光卷帘 型号： S6609米白银色 |  | L7600*H2800 L8800*H2800 | 2 | 组 | 104.16
226 | 十四层 | 远程会诊中心 | 遮光卷帘 型号： S6609米白银色 |  | L7600*H2800 L5100*H2800 | 2 | 组 | 81.22
227 | 十四层 | 研究生实习室 | 遮光卷帘 型号： S6609米白银色 |  | L7600*H2800 L7600*H2800 L2300*H2800 L2300*H2800 | 4 | 组 | 255.44
228 | 十四层 | PI办公室 | 遮光卷帘 型号： S6609米白银色 |  | L2300*H2800 | 5 | 组 | 52.7
229 | 十四层 | 主任办公室 | 遮光卷帘 型号： S6609米白银色 |  | L2300*H2800 | 1 | 组 | 7.75
230 | 十四层 | 协调员办公室 | 遮光卷帘 型号： S6609米白银色 |  | L1018*H2800 L7556*H2800 | 2 | 组 | 55.6388
231 | 十四层 | 走道 | 遮光卷帘 型号： S6609米白银色 |  | L2500*H2800 | 2 | 组 | 16.74
232 | 十四层 | 储物间 | 遮光卷帘 型号： S6609米白银色 |  | L2816*H2800 | 1 | 组 | 9.3496
233 | 十四层 | 男卫/女卫 | 遮光卷帘 型号： S6609米白银色 |  | L3316*H2800 L1635*H2800 L1065*H2800 | 3 | 组 | 61.5288
234 | 十四层 | 博士后办公室 | 遮光卷帘 型号： S6609米白银色 |  | L6100*H2800 L7700*H2800 | 2 | 组 | 91.76
235 | 十四层 | 管理员办公室 | 遮光卷帘 型号： S6609米白银色 |  | L4000*H2800 | 1 | 组 | 13.02
236 | 十四层 | 数据标准化处理室 | 遮光卷帘 型号： S6609米白银色 |  | L12400*H2800 | 1 | 组 | 44.64
237 | 十四层 | 数据标准化处理室（一） | 遮光卷帘 型号： S6609米白银色 |  | L16600*H2800 | 1 | 组 | 57.66
238 | 十四层 | 数据标准化处理室（二） | 遮光卷帘 型号： S6609米白银色 |  | L12700*H2800 | 1 | 组 | 45.57
239 | 十四层 | 新风机房 | 遮光卷帘 型号： S6609米白银色 |  | L4000*H2800 | 1 | 组 | 13.02
240 | 十四层 | 数据统计分析室（三） | 遮光卷帘 型号： S6609米白银色 |  | L7900*H2800 | 1 | 组 | 26.04
241 | 十四层 | 女卫/男卫 | 遮光卷帘 型号： S6609米白银色 |  | L3200*H2800 L4500*H2800 | 2 | 组 | 50.22
242 | 十四层 | 男更 | 遮光卷帘 型号： S6609米白银色 |  | L2450*H2800 | 1 | 组 | 8.215
243 | 十五层 | 茶水/配餐间 | 遮光卷帘 型号： S6609米白银色 |  | L7600*H2800 L3700*H2800 | 2 | 组 | 74.4
244 | 十五层 | 前厅 | 遮光卷帘 型号： S6609米白银色 |  | L5000*H2800 | 1 | 组 | 16.74
245 | 十五层 | PI办公室-1-2 | 遮光卷帘 型号： S6609米白银色 |  | L2000*H2800 L2700*H2800 | 2 | 组 | 31.62
246 | 十五层 | PI办公室-3 | 遮光卷帘 型号： S6609米白银色 |  | L2700*H2800 | 1 | 组 | 8.99
247 | 十五层 | 研究生办公室 | 遮光卷帘 型号： S6609米白银色 |  | L3750*H2800 | 1 | 组 | 12.245
248 | 十五层 | 数据核对采集办公室 | 遮光卷帘 型号： S6609米白银色 |  | L3750*H2800 | 1 | 组 | 12.245
249 | 十五层 | 会议室 | 遮光卷帘 型号： S6609米白银色 |  | L7600*H2800 | 1 | 组 | 25.11
250 | 十五层 | 医生办 | 遮光卷帘 型号： S6609米白银色 |  | L2750*H2800 | 1 | 组 | 9.145
251 | 十五层 | 诊断室 | 电动遮光卷帘 型号： S6609米白银色 |  | L4580*H2800 | 1 | 组 | 15.438
252 | 十五层 | 基因诊断 | 电动遮光卷帘 型号： S6609米白银色 |  | L2250*H2800 | 1 | 组 | 7.595
253 | 十五层 | 显微切割 | 电动遮光卷帘 型号： S6609米白银色 |  | L3000*H2800 | 1 | 组 | 9.92
254 | 十五层 | 数字扫描 | 电动遮光卷帘 型号： S6609米白银色 |  | L2250*H2800 | 1 | 组 | 7.595
255 | 十五层 | 包埋盒切片准备室 | 电动遮光卷帘 型号： S6609米白银色 |  | L3700*H2800 | 1 | 组 | 12.09
256 | 十五层 | 石蜡切片/冰冻切片 | 电动遮光卷帘 型号： S6609米白银色 |  | L3850*H2800 | 1 | 组 | 12.555
257 | 十五层 | 脱水/包埋室 | 电动遮光卷帘 型号： S6609米白银色 |  | L5600*H2800 | 1 | 组 | 17.98
258 | 十五层 | 染色室 | 电动遮光卷帘 型号： S6609米白银色 |  | L2700*H2800 | 1 | 组 | 8.99
259 | 十五层 | 走道 | 遮光卷帘 型号： S6609米白银色 |  | L2500*H2800 | 1 | 组 | 8.37
260 | 十五层 | 试剂配置室 | 电动遮光卷帘 型号： S6609米白银色 |  | L4291*H2800 | 1 | 组 | 13.9221
261 | 十五层 | 蜡块/备用片储存室 | 电动遮光卷帘 型号： S6609米白银色 |  | L3608*H2800 L1239*H2800 | 2 | 组 | 32.5314
262 | 十五层 | 女卫/男卫 | 遮光卷帘 型号： S6609米白银色 |  | L2900*H2800 L3100*H2800 L3600*H2800 | 3 | 组 | 94.86
263 | 十五层 | 废弃化学品 | 电动遮光卷帘 型号： S6609米白银色 |  | L3550*H2800 | 1 | 组 | 11.625
264 | 十五层 | 试剂室 | 电动遮光卷帘 型号： S6609米白银色 |  | L3850*H2800 | 1 | 组 | 12.555
265 | 十五层 | 冰冻切片储藏室 | 电动遮光卷帘 型号： S6609米白银色 |  | L5075*H2800 | 1 | 组 | 17.2825
266 | 十五层 | 脱水染色室 | 电动遮光卷帘 型号： S6609米白银色 |  | L5555*H2800 | 1 | 组 | 18.7705
267 | 十五层 | 电镜仪器室 | 电动遮光卷帘 型号： S6609米白银色 |  | L2820*H2800 | 1 | 组 | 9.362
268 | 十五层 | 电镜切片室 | 电动遮光卷帘 型号： S6609米白银色 |  | L5025*H2800 | 1 | 组 | 17.1275
269 | 十五层 | 实验室 | 电动遮光卷帘 型号： S6609米白银色 |  | L3200*H2800 | 1 | 组 | 10.54
270 | 十五层 | 纸质档案储存室 | 遮光卷帘 型号： S6609米白银色 |  | L11200*H2800 | 1 | 组 | 40.92
271 | 十五层 | 信息室 | 遮光卷帘 型号： S6609米白银色 |  | L2600*H2800 | 1 | 组 | 8.68
272 | 十五层 | 数据协调办公室 | 遮光卷帘 型号： S6609米白银色 |  | L2650*H2800 | 1 | 组 | 8.835
273 | 十五层 | 医生办公室 | 遮光卷帘 型号： S6609米白银色 |  | L2280*H2800 | 1 | 组 | 7.688
274 | 十五层 | 随访室 | 遮光卷帘 型号： S6609米白银色 |  | L2280*H2800 | 1 | 组 | 7.688
275 | 十五层 | 宣教/患者等候室 | 遮光卷帘 型号： S6609米白银色 |  | L4800*H2800 | 1 | 组 | 15.5
276 | 十五层 | 新风机房 | 遮光卷帘 型号： S6609米白银色 |  | L3300*H2800 | 1 | 组 | 10.85
277 | 十五层 | 女卫/男卫 | 遮光卷帘 型号： S6609米白银色 |  | L5500*H2800 L3050*H2800 L3150*H2800 | 3 | 组 | 114.39
278 | 十六层 | 前厅 | 遮光卷帘 型号： S6609米白银色 |  | L4950*H2800 | 2 | 组 | 33.17
279 | 十六层 | 数据处理室 | 遮光卷帘 型号： S6609米白银色 |  | L4700*H2800 | 2 | 组 | 31.62
280 | 十六层 | 资料室 | 遮光卷帘 型号： S6609米白银色 |  | L3200*H2800 | 1 | 组 | 10.54
281 | 十六层 | 茶水/配餐间 | 遮光卷帘 型号： S6609米白银色 |  | L4550*H2800 | 1 | 组 | 15.345
282 | 十六层 | 红细胞位相室 | 遮光卷帘 型号： S6609米白银色 |  | L2950*H2800 | 1 | 组 | 9.765
283 | 十六层 | 大实验区-2 | 遮光卷帘 型号： S6609米白银色 |  | L6850*H2800 L7600*H2800 L2450*H2800 | 3 | 组 | 162.75
284 | 十六层 | 常温试剂储存室 | 遮光卷帘 型号： S6609米白银色 |  | L3000*H2800 | 1 | 组 | 9.92
285 | 十六层 | 仪器室 | 遮光卷帘 型号： S6609米白银色 |  | L1950*H2800 | 1 | 组 | 6.665
286 | 十六层 | 试剂准备 | 遮光卷帘 型号： S6609米白银色 |  | L2200*H2800 | 1 | 组 | 7.44
287 | 十六层 | 标本制备 | 遮光卷帘 型号： S6609米白银色 |  | L3200*H2800 | 1 | 组 | 10.54
288 | 十六层 | 扩增 | 遮光卷帘 型号： S6609米白银色 |  | L2450*H2800 | 1 | 组 | 8.215
289 | 十六层 | 产物分析 | 遮光卷帘 型号： S6609米白银色 |  | L2850*H2800 | 1 | 组 | 9.455
290 | 十六层 | 洁净室 | 遮光卷帘 型号： S6609米白银色 |  | L2000*H2800 | 1 | 组 | 6.82
291 | 十六层 | 分析 | 遮光卷帘 型号： S6609米白银色 |  | L6236*H2800 L1280*H2800 | 1 | 组 | 25.4696
292 | 十六层 | 走道 | 遮光卷帘 型号： S6609米白银色 |  | L2500*H2800 L2400*H2800 | 2 | 组 | 32.86
293 | 十六层 | 男卫/女卫 | 遮光卷帘 型号： S6609米白银色 |  | L4000*H2800 L4300*H2800 | 2 | 组 | 56.42
294 | 十六层 | 男更 | 遮光卷帘 型号： S6609米白银色 |  | L2500*H2800 | 1 | 组 | 8.37
295 | 十六层 | 新风机房 | 遮光卷帘 型号： S6609米白银色 |  | L4500*H2800 | 1 | 组 | 15.19
296 | 十六层 | 实验耗材 | 遮光卷帘 型号： S6609米白银色 |  | L4100*H2800 | 1 | 组 | 13.95
297 | 十六层 | 仪器室 | 遮光卷帘 型号： S6609米白银色 |  | L8250*H2800 | 1 | 组 | 28.675
298 | 十六层 | 大实验区-1 | 遮光卷帘 型号： S6609米白银色 |  | L19250*H2800 | 1 | 组 | 65.875
299 | 十六层 | 离心机房 | 遮光卷帘 型号： S6609米白银色 |  | L3300*H2800 | 1 | 组 | 10.85
300 | 十六层 | 样本暂存 | 遮光卷帘 型号： S6609米白银色 |  | L850*H2800 | 1 | 组 | 3.72
301 | 十六层 | 气瓶间 | 遮光卷帘 型号： S6609米白银色 |  | L2050*H2800 | 1 | 组 | 6.975
302 | 十六层 | 质谱室 | 遮光卷帘 型号： S6609米白银色 |  | L2800*H2800 | 1 | 组 | 9.3
303 | 十六层 | 数据处理间 | 遮光卷帘 型号： S6609米白银色 |  | L2650*H2800 | 1 | 组 | 8.835
304 | 十六层 | 高效液相色溥仪 | 遮光卷帘 型号： S6609米白银色 |  | L2750*H2800 | 1 | 组 | 9.145
305 | 十六层 | 前处理 | 遮光卷帘 型号： S6609米白银色 |  | L2900*H2800 | 1 | 组 | 9.61
306 | 十六层 | 污洗 | 遮光卷帘 型号： S6609米白银色 |  | L3399*H2800 L1280*H2800 | 2 | 组 | 31.4898
307 | 十六层 | 库房 | 遮光卷帘 型号： S6609米白银色 |  | L4572*H2800 | 1 | 组 | 14.7932
308 | 十八层 | 博士后办公室 | 遮光卷帘 型号： S6609米白银色 |  | L3600*H2800 | 1 | 组 | 11.78
309 | 十八层 | 工作人员办公室 | 遮光卷帘 型号： S6609米白银色 |  | L5950*H2800 | 1 | 组 | 19.995
310 | 十八层 | PI办公室 | 遮光卷帘 型号： S6609米白银色 |  | L2650*H2800 L2550*H2800 L2400*H2800 L2950*H2800 L2950*H2800 L2400*H2800 L2875*H2800 | 7 | 组 | 437.7975
311 | 十八层 | 开放实验室 | 遮光卷帘 型号： S6609米白银色 |  | L19850*H2800 | 1 | 组 | 67.735
312 | 十八层 | 办公室 | 遮光卷帘 型号： S6609米白银色 |  | L4900*H2800 L3600*H2800 | 1 | 组 | 28.21
313 | 十八层 | 走道 | 遮光卷帘 型号： S6609米白银色 |  | L2000*H2800 L2100*H2800 L2400*H2800 | 3 | 组 | 66.03
314 | 十八层 | 女卫/男卫 | 遮光卷帘 型号： S6609米白银色 |  | L3600*H2800 L3200*H2800 | 2 | 组 | 44.64
315 | 十八层 | 气瓶间 | 遮光卷帘 型号： S6609米白银色 |  | L3050*H2800 | 1 | 组 | 10.075
316 | 十八层 | 洁净机房 | 遮光卷帘 型号： S6609米白银色 |  | L6450*H2800 | 1 | 组 | 20.615
317 | 十八层 | 研究生学习区2 | 遮光卷帘 型号： S6609米白银色 |  | L4500*H2800 | 1 | 组 | 15.19
318 | 十八层 | 办公室 | 遮光卷帘 型号： S6609米白银色 |  | L2900*H2800 | 1 | 组 | 9.61
319 | 十八层 | 细胞间1 | 遮光卷帘 型号： S6609米白银色 |  | L7600*H2800 | 1 | 组 | 25.11
320 | 十八层 | 细胞间2 | 遮光卷帘 型号： S6609米白银色 |  | L7450*H2800 | 1 | 组 | 24.645
321 | 十八层 | 液氮室 | 遮光卷帘 型号： S6609米白银色 |  | L1450*H2800 | 1 | 组 | 5.115
322 | 十八层 | 细胞间3 | 遮光卷帘 型号： S6609米白银色 |  | L5950*H2800 | 1 | 组 | 19.995
323 | 十八层 | 诊断室/阅片室 | 遮光卷帘 型号： S6609米白银色 |  | L2550*H2800 | 1 | 组 | 8.525
324 | 十八层 | 病理室 | 遮光卷帘 型号： S6609米白银色 |  | L4950*H2800 | 1 | 组 | 16.585
325 | 十八层 | 储物室 | 遮光卷帘 型号： S6609米白银色 |  | L7600*H2800 | 1 | 组 | 24.18
326 | 十八层 | 试剂室 | 遮光卷帘 型号： S6609米白银色 |  | L3750*H2800 | 1 | 组 | 12.245
327 | 十八层 | 新风机房 | 遮光卷帘 型号： S6609米白银色 |  | L3700*H2800 | 1 | 组 | 12.09
328 | 十八层 | 气瓶间 | 遮光卷帘 型号： S6609米白银色 |  | L3000*H2800 | 1 | 组 | 9.92
329 | 十八层 | 制冰间 | 遮光卷帘 型号： S6609米白银色 |  | L2100*H2800 | 1 | 组 | 7.13
330 | 十八层 | 离心机房 | 遮光卷帘 型号： S6609米白银色 |  | L3600*H2800 | 1 | 组 | 11.78
331 | 十八层 | 细菌培养室 | 遮光卷帘 型号： S6609米白银色 |  | L4800*H2800 | 1 | 组 | 16.12
332 | 十八层 | 耗材室 | 遮光卷帘 型号： S6609米白银色 |  | L3340*H2800 | 1 | 组 | 10.974
333 | 十八层 | 仪器室 | 遮光卷帘 型号： S6609米白银色 |  | L8320*H2800 | 1 | 组 | 31.992
334 | 十八层 | 新风机房 | 遮光卷帘 型号： S6609米白银色 |  | L3850*H2800 | 1 | 组 | 12.555
335 | 十八层 | 耗材室2 | 遮光卷帘 型号： S6609米白银色 |  | L1650*H2800 | 1 | 组 | 5.735
336 | 十九层 | 博士后办公室 | 遮光卷帘 型号： S6609米白银色 |  | L3600*H2800 | 1 | 组 | 11.78
337 | 十九层 | 等候区 | 遮光卷帘 型号： S6609米白银色 |  | L7400*H2800 | 1 | 组 | 24.49
338 | 十九层 | 工作人员办公室 | 遮光卷帘 型号： S6609米白银色 |  | L5950*H2800 | 1 | 组 | 19.995
339 | 十九层 | PI办公室 | 遮光卷帘 型号： S6609米白银色 |  | L2650*H2800 L2550*H2800 L2400*H2800 L2750*H2800 L2825*H2800 L2425*H2800 | 6 | 组 | 312.48
340 | 十九层 | 开放实验室 | 遮光卷帘 型号： S6609米白银色 |  | L15785*H2800 | 1 | 组 | 55.1335
341 | 十九层 | 女卫/男卫 | 遮光卷帘 型号： S6609米白银色 |  | L3600*H2800 L3200*H2800 | 2 | 组 | 26.6
342 | 十九层 | 洁净机房 | 遮光卷帘 型号： S6609米白银色 |  | L4200*H2800 L1950*H2800 | 2 | 组 | 40.61
343 | 十九层 | 新风机房 | 遮光卷帘 型号： S6609米白银色 |  | L3000*H2800 | 1 | 组 | 9.92
344 | 十九层 | 研究生学习区2 | 遮光卷帘 型号： S6609米白银色 |  | L2350*H2800 L4575*H2800 | 2 | 组 | 45.415
345 | 十九层 | 细胞间1 | 遮光卷帘 型号： S6609米白银色 |  | L2850*H2800 | 1 | 组 | 9.455
346 | 十九层 | 液氮罐室1 | 遮光卷帘 型号： S6609米白银色 |  | L2250*H2800 | 1 | 组 | 7.595
347 | 十九层 | 细胞间2 | 遮光卷帘 型号： S6609米白银色 |  | L3600*H2800 | 1 | 组 | 11.78
348 | 十九层 | 细胞间3 | 遮光卷帘 型号： S6609米白银色 |  | L5350*H2800 | 1 | 组 | 18.135
349 | 十九层 | 流式细胞仪室 | 遮光卷帘 型号： S6609米白银色 |  | L2025*H2800 L550*H2800 L3480*H2800 L3330*H2800 | 4 | 组 | 131.874
350 | 十九层 | 诊断室/阅片室 | 遮光卷帘 型号： S6609米白银色 |  | L2575*H2800 | 1 | 组 | 8.6025
351 | 十九层 | 病理室 | 遮光卷帘 型号： S6609米白银色 |  | L4900*H2800 | 1 | 组 | 16.43
352 | 十九层 | 储物室 | 遮光卷帘 型号： S6609米白银色 |  | L3750*H2800 | 1 | 组 | 12.245
353 | 十九层 | 试剂室 | 遮光卷帘 型号： S6609米白银色 |  | L3700*H2800 | 1 | 组 | 12.09
354 | 十九层 | 新风机房 | 遮光卷帘 型号： S6609米白银色 |  | L3000*H2800 | 1 | 组 | 9.92
355 | 十九层 | 气瓶间 | 遮光卷帘 型号： S6609米白银色 |  | L2100*H2800 | 1 | 组 | 7.13
356 | 十九层 | 制冰间 | 遮光卷帘 型号： S6609米白银色 |  | L2100*H2800 | 1 | 组 | 7.13
357 | 十九层 | 小动物B超室 | 遮光卷帘 型号： S6609米白银色 |  | L3730*H2800 | 1 | 组 | 12.183
358 | 十九层 | 离心机房 | 遮光卷帘 型号： S6609米白银色 |  | L3575*H2800 | 1 | 组 | 11.7025
359 | 十九层 | 细菌培养室 | 遮光卷帘 型号： S6609米白银色 |  | L4575*H2800 | 1 | 组 | 15.4225
360 | 十九层 | 大仪器室 | 遮光卷帘 型号： S6609米白银色 |  | L8425*H2800 | 1 | 组 | 32.3175
361 | 十九层 | 新风机房 | 遮光卷帘 型号： S6609米白银色 |  | L3850*H2800 | 1 | 组 | 12.555
362 | 十九层 | 小仪器室1 | 遮光卷帘 型号： S6609米白银色 |  | L4200*H2800 | 1 | 组 | 13.64
363 | 十九层 | PCR | 遮光卷帘 型号： S6609米白银色 |  | L4650*H2800 | 1 | 组 | 15.035
364 | 十九层 | 走道 | 遮光卷帘 型号： S6609米白银色 |  | L2100*H2800 L2000*H2800 | 3 | 组 | 41.85
365 | 二十层 | 工作人员办公室 | 遮光卷帘 型号： S6609米白银色 |  | L5950*H2800 | 1 | 组 | 19.995
366 | 二十层 | PI办公室 | 遮光卷帘 型号： S6609米白银色 |  | L2650*H2800 L2550*H2800 L2400*H2800 L2750*H2800 L2825*H2800 L2425*H2800 | 6 | 组 | 312.48
367 | 二十层 | 博士后办公室 | 遮光卷帘 型号： S6609米白银色 |  | L2875*H2800 | 1 | 组 | 9.5325
368 | 二十层 | 开放实验室 | 遮光卷帘 型号： S6609米白银色 |  | L19850*H2800 | 1 | 组 | 67.735
369 | 二十层 | 办公室 | 遮光卷帘 型号： S6609米白银色 |  | L4900*H2800 L3600*H2800 | 1 | 组 | 28.21
370 | 二十层 | 走道 | 遮光卷帘 型号： S6609米白银色 |  | L2000*H2800 L2100*H2800 L2400*H2800 | 3 | 组 | 66.03
371 | 二十层 | 女卫/男卫 | 遮光卷帘 型号： S6609米白银色 |  | L3600*H2800 L3200*H2800 | 2 | 组 | 44.64
372 | 二十层 | 气瓶间 | 遮光卷帘 型号： S6609米白银色 |  | L3050*H2800 | 1 | 组 | 10.075
373 | 二十层 | 洁净机房 | 遮光卷帘 型号： S6609米白银色 |  | L6450*H2800 | 1 | 组 | 21.855
374 | 二十层 | 研究生学习区2 | 遮光卷帘 型号： S6609米白银色 |  | L4500*H2800 | 1 | 组 | 15.19
375 | 二十层 | 办公室 | 遮光卷帘 型号： S6609米白银色 |  | L2900*H2800 | 1 | 组 | 9.61
376 | 二十层 | 细胞间1 | 遮光卷帘 型号： S6609米白银色 |  | L7600*H2800 | 1 | 组 | 26.66
377 | 二十层 | 细胞间2 | 遮光卷帘 型号： S6609米白银色 |  | L7450*H2800 | 1 | 组 | 26.195
378 | 二十层 | 液氮室 | 遮光卷帘 型号： S6609米白银色 |  | L1450*H2800 | 1 | 组 | 5.115
379 | 二十层 | 细胞间3 | 遮光卷帘 型号： S6609米白银色 |  | L5950*H2800 | 1 | 组 | 19.995
380 | 二十层 | 诊断室/阅片室 | 遮光卷帘 型号： S6609米白银色 |  | L2550*H2800 | 1 | 组 | 8.525
381 | 二十层 | 病理室 | 遮光卷帘 型号： S6609米白银色 |  | L4950*H2800 | 1 | 组 | 15.965
382 | 二十层 | 储物室 | 遮光卷帘 型号： S6609米白银色 |  | L7600*H2800 | 1 | 组 | 25.11
383 | 二十层 | 试剂室 | 遮光卷帘 型号： S6609米白银色 |  | L3750*H2800 | 1 | 组 | 12.245
384 | 二十层 | 新风机房 | 遮光卷帘 型号： S6609米白银色 |  | L3700*H2800 | 1 | 组 | 12.09
385 | 二十层 | 气瓶间 | 遮光卷帘 型号： S6609米白银色 |  | L3000*H2800 | 1 | 组 | 9.92
386 | 二十层 | 制冰间 | 遮光卷帘 型号： S6609米白银色 |  | L2100*H2800 | 1 | 组 | 7.13
387 | 二十层 | 离心机房 | 遮光卷帘 型号： S6609米白银色 |  | L3600*H2800 | 1 | 组 | 11.78
388 | 二十层 | 细菌培养室 | 遮光卷帘 型号： S6609米白银色 |  | L4800*H2800 | 1 | 组 | 16.12
389 | 二十层 | 耗材室 | 遮光卷帘 型号： S6609米白银色 |  | L3340*H2800 | 1 | 组 | 10.974
390 | 二十层 | 仪器室 | 遮光卷帘 型号： S6609米白银色 |  | L8320*H2800 | 1 | 组 | 31.992
391 | 二十层 | 新风机房 | 遮光卷帘 型号： S6609米白银色 |  | L3850*H2800 | 1 | 组 | 12.555
392 | 二十层 | 耗材室2 | 遮光卷帘 型号： S6609米白银色 |  | L1650*H2800 | 1 | 组 | 5.735
393 | 二十层 | 办公室 | 遮光卷帘 型号： S6609米白银色 |  | L4950*H2800 L3600*H2800 | 2 | 组 | 42.51
394 | 二十层 | 博士后办公室 | 遮光卷帘 型号： S6609米白银色 |  | L3600*H2800 | 1 | 组 | 11.78
395 | 二十层 | 工作人员办公室 | 遮光卷帘 型号： S6609米白银色 |  | L5950*H2800 | 1 | 组 | 19.995
396 | 二十层 | PI办公室 | 遮光卷帘 型号： S6609米白银色 |  | L2650*H2800 L2550*H2800 L2400*H2800 L2750*H2800 L2825*H2800 L2425*H2800 | 6 | 组 | 312.48
397 | 二十层 | 办公室 | 遮光卷帘 型号： S6609米白银色 |  | L2875*H2800 | 1 | 组 | 9.5325
398 | 二十层 | 开放实验室 | 遮光卷帘 型号： S6609米白银色 |  | L19850*H2800 | 1 | 组 | 67.735
399 | 二十层 | 办公室 | 遮光卷帘 型号： S6609米白银色 |  | L4900*H2800 L3600*H2800 | 1 | 组 | 28.21
400 | 二十层 | 走道 | 遮光卷帘 型号： S6609米白银色 |  | L2000*H2800 L2100*H2800 L2400*H2800 | 4 | 组 | 88.04
401 | 二十层 | 女卫/男卫 | 遮光卷帘 型号： S6609米白银色 |  | L3600*H2800 L3200*H2800 | 2 | 组 | 44.64
402 | 二十层 | 气瓶间 | 遮光卷帘 型号： S6609米白银色 |  | L3050*H2800 | 1 | 组 | 10.075
403 | 二十层 | 洁净机房 | 遮光卷帘 型号： S6609米白银色 |  | L6450*H2800 | 1 | 组 | 21.855
404 | 二十层 | 研究生学习区2 | 遮光卷帘 型号： S6609米白银色 |  | L4500*H2800 | 1 | 组 | 15.19
405 | 二十层 | 办公室 | 遮光卷帘 型号： S6609米白银色 |  | L2900*H2800 | 1 | 组 | 9.61
406 | 二十层 | 细胞间1 | 遮光卷帘 型号： S6609米白银色 |  | L7600*H2800 | 1 | 组 | 29.76
407 | 二十层 | 细胞间2 | 遮光卷帘 型号： S6609米白银色 |  | L7450*H2800 | 1 | 组 | 186.745
408 | 二十层 | 液氮室 | 遮光卷帘 型号： S6609米白银色 |  | L1450*H2800 | 1 | 组 | 5.115
409 | 二十层 | 细胞间3 | 遮光卷帘 型号： S6609米白银色 |  | L5950*H2800 | 1 | 组 | 19.995
410 | 二十层 | 诊断室/阅片室 | 遮光卷帘 型号： S6609米白银色 |  | L2550*H2800 | 1 | 组 | 8.525
411 | 二十层 | 病理室 | 遮光卷帘 型号： S6609米白银色 |  | L4950*H2800 | 1 | 组 | 16.585
412 | 二十层 | 储物室 | 遮光卷帘 型号： S6609米白银色 |  | L7600*H2800 | 1 | 组 | 29.76
413 | 二十层 | 试剂室 | 遮光卷帘 型号： S6609米白银色 |  | L3750*H2800 | 1 | 组 | 12.245
414 | 二十层 | 新风机房 | 遮光卷帘 型号： S6609米白银色 |  | L3700*H2800 | 1 | 组 | 12.09
415 | 二十层 | 气瓶间 | 遮光卷帘 型号： S6609米白银色 |  | L3000*H2800 | 1 | 组 | 9.92
416 | 二十层 | 制冰间 | 遮光卷帘 型号： S6609米白银色 |  | L2100*H2800 | 1 | 组 | 7.13
417 | 二十层 | 离心机房 | 遮光卷帘 型号： S6609米白银色 |  | L3600*H2800 | 1 | 组 | 11.78
418 | 二十层 | 细菌培养室 | 遮光卷帘 型号： S6609米白银色 |  | L4800*H2800 | 1 | 组 | 16.12
419 | 二十层 | 耗材室 | 遮光卷帘 型号： S6609米白银色 |  | L3340*H2800 | 1 | 组 | 10.974
420 | 二十层 | 仪器室 | 遮光卷帘 型号： S6609米白银色 |  | L8320*H2800 | 1 | 组 | 31.992
421 | 二十层 | 新风机房 | 遮光卷帘 型号： S6609米白银色 |  | L3850*H2800 | 1 | 组 | 12.555
422 | 二十层 | 耗材室2 | 遮光卷帘 型号： S6609米白银色 |  | L1650*H2800 | 1 | 组 | 5.735
423 | 二十二层 | 展览厅 | 遮光卷帘 型号： S6609米白银色 |  | L7600*H4200 L9000*H4200 L5600*H4200 L2900*H4200 | 15 | 组 | 2136.15
424 | 二十二层 | 报告厅 | 遮光卷帘 型号： S6609米白银色 |  | L7600*H4200 | 1 | 组 | 45.12
425 | 二十二层 |  | 遮光卷帘 型号： S6609米白银色 |  | L5800*H4200 | 1 | 组 | 29.61
426 | 二十二层 | 贵宾厅 | 遮光卷帘 型号： S6609米白银色 |  | L3300*H4200 | 1 | 组 | 16.45
合计 | [5 empty] | 567 |  | 12941.0008

## 采购部分百叶帘
南方医科大学南方医院广州肾脏病医学中心窗帘项目明细表
序号 | 楼层 | 区域 | 产品名称 | 参考图片 | 规格(W*D*H)mm | 数量 | 单位 | 用量 （平方米） | 单价报价 （人民币 元） | 分项总报价（人民币 元）
1 | 十五层 | PI办公室-1-2 | 百叶帘米白色 |  | L3000*H2800 | 1 | 组 | 9.92
2 | 十五层 | PI办公室-3 | 百叶帘米白色 |  | L1200*H2800 | 1 | 组 | 4.34
3 | 十五层 | 研究生办公室 | 百叶帘米白色 |  | L2000*H2800 | 1 | 组 | 6.82
4 | 十五层 | 数据核对采集办公室 | 百叶帘米白色 |  | L2000*H2800 | 1 | 组 | 6.82
5 | 十五层 | 会议室 | 百叶帘米白色 |  | L2000*H2800 | 1 | 组 | 6.82
6 | 十五层 | 医生办 | 百叶帘米白色 |  | L1200*H2800 | 1 | 组 | 4.34
7 | 十五层 | 诊断室 | 百叶帘米白色 |  | L2400*H2800 | 1 | 组 | 8.06
8 | 十五层 | 基因诊断 | 百叶帘米白色 |  | L1200*H2800 | 1 | 组 | 4.34
9 | 十五层 | 数字扫描 | 百叶帘米白色 |  | L1200*H2800 | 1 | 组 | 4.34
10 | 十八层 | 博士后办公室 | 百叶帘米白色 |  | L1500*H2800 | 1 | 组 | 5.27
11 | 十八层 | 工作人员办公室 | 百叶帘米白色 |  | L3000*H2800 | 1 | 组 | 9.92
12 | 十八层 | PI办公室 | 百叶帘米白色 |  | L1000*H2800 | 7 | 组 | 26.04
13 | 十八层 | 开放实验室 | 百叶帘米白色 |  | L3000*H2800 L6000*H2800 | 1 | 组 | 29.14
14 | 十八层 | 开放交流区 | 百叶帘米白色 |  | L4000*H2800 | 1 | 组 | 13.02
15 | 十八层 | 配液室 | 百叶帘米白色 |  | L1500*H2800 | 1 | 组 | 5.27
16 | 十八层 | PCR室 | 百叶帘米白色 |  | L2400*H2800 | 1 | 组 | 8.06
17 | 十八层 | 会议室 | 百叶帘米白色 |  | L6000*H2800 | 1 | 组 | 20.15
18 | 十八层 | 研究生学习区2 | 百叶帘米白色 |  | L3000*H2800 | 1 | 组 | 9.92
19 | 十八层 | 细胞间1 | 百叶帘米白色 |  | L2400*H2800 | 1 | 组 | 8.06
20 | 十八层 | 细胞间2 | 百叶帘米白色 |  | L2400*H2800 | 1 | 组 | 8.06
21 | 十八层 | 细胞间3 | 百叶帘米白色 |  | L1800*H2800 | 1 | 组 | 6.2
22 | 十八层 | 病理室 | 百叶帘米白色 |  | L1800*H2800 | 1 | 组 | 6.2
23 | 十九层 | 工作人员办公室 | 百叶帘米白色 |  | L3000*H2800 | 1 | 组 | 9.92
24 | 十九层 | 工作人员办公室 | 百叶帘米白色 |  | L1000*H2800 | 6 | 组 | 22.32
25 | 十九层 | 开放实验室 | 百叶帘米白色 |  | L1500*H2800 L3000*H2800 | 2 | 组 | 30.38
26 | 十九层 | 开放交流区 | 百叶帘米白色 |  | L2000*H2800 | 1 | 组 | 6.82
27 | 十九层 | 会议室 | 百叶帘米白色 |  | L6000*H2800 | 1 | 组 | 20.15
28 | 十九层 | 研究生学习区2 | 百叶帘米白色 |  | L3000*H2800 | 1 | 组 | 9.92
29 | 十九层 | 细胞间1 | 百叶帘米白色 |  | L2400*H2800 | 1 | 组 | 8.06
30 | 十九层 | 细胞间2 | 百叶帘米白色 |  | L2400*H2800 | 1 | 组 | 8.06
31 | 十九层 | 细胞间3 | 百叶帘米白色 |  | L2400*H2800 | 1 | 组 | 8.06
32 | 十九层 | 流式细胞仪室 | 百叶帘米白色 |  | L1000*H2800 | 3 | 组 | 11.16
33 | 十九层 | 病理室 | 百叶帘米白色 |  | L1800*H2800 | 1 | 组 | 6.2
34 | 二十层 | 工作人员办公室 | 百叶帘米白色 |  | L1500*H2800 | 2 | 组 | 10.54
35 | 二十层 | PI办公室 | 百叶帘米白色 |  | L1000*H2800 | 6 | 组 | 22.32
36 | 二十层 | 博士后办公室 | 百叶帘米白色 |  | L1000*H2800 | 1 | 组 | 3.72
37 | 二十层 | 开放实验室 | 百叶帘米白色 |  | L3000*H2800 L6000*H2800 | 1 | 组 | 30.07
38 | 二十层 | 开放交流区 | 百叶帘米白色 |  | L4000*H2800 | 1 | 组 | 13.02
39 | 二十层 | 配液室 | 百叶帘米白色 |  | L1500*H2800 | 1 | 组 | 5.27
40 | 二十层 | PCR室 | 百叶帘米白色 |  | L2400*H2800 | 1 | 组 | 8.06
41 | 二十层 | 会议室 | 百叶帘米白色 |  | L6000*H2800 | 1 | 组 | 20.15
42 | 二十层 | 研究生学习区2 | 百叶帘米白色 |  | L3000*H2800 | 1 | 组 | 9.92
43 | 二十层 | 细胞间1 | 百叶帘米白色 |  | L2400*H2800 | 1 | 组 | 8.06
44 | 二十层 | 细胞间2 | 百叶帘米白色 |  | L2400*H2800 | 1 | 组 | 8.06
45 | 二十层 | 细胞间3 | 百叶帘米白色 |  | L1800*H2800 | 1 | 组 | 6.2
46 | 二十层 | 病理室 | 百叶帘米白色 |  | L1800*H2800 | 1 | 组 | 6.2
47 | 二十层 | 办公室 | 百叶帘米白色 |  | L1500*H2800 | 1 | 组 | 5.27
48 | 二十层 | 博士后办公室 | 百叶帘米白色 |  | L1500*H2800 | 1 | 组 | 5.27
49 | 二十层 | 百叶卷帘 | 百叶帘米白色 |  | L1500*H2800 | 2 | 组 | 10.54
50 | 二十层 | PI办公室 | 百叶帘米白色 |  | L1000*H2800 | 6 | 组 | 22.32
51 | 二十层 | 办公室 | 百叶帘米白色 |  | L1000*H2800 | 1 | 组 | 3.72
52 | 二十层 | 开放实验室 | 百叶帘米白色 |  | L3000*H2800 L6000*H2800 | 1 | 组 | 30.07
53 | 二十层 | 开放交流区 | 百叶帘米白色 |  | L4000*H2800 | 1 | 组 | 13.64
54 | 二十层 | 配液室 | 百叶帘米白色 |  | L1500*H2800 | 1 | 组 | 5.27
55 | 二十层 | PCR室 | 百叶帘米白色 |  | L2400*H2800 | 1 | 组 | 8.06
56 | 二十层 | 会议室 | 百叶帘米白色 |  | L6000*H2800 | 1 | 组 | 20.15
57 | 二十层 | 研究生学习区2 | 百叶帘米白色 |  | L3000*H2800 | 1 | 组 | 9.92
58 | 二十层 | 细胞间1 | 百叶帘米白色 |  | L2400*H2800 | 1 | 组 | 8.06
59 | 二十层 | 细胞间2 | 百叶帘米白色 |  | L2400*H2800 | 1 | 组 | 8.06
60 | 二十层 | 细胞间3 | 百叶帘米白色 |  | L1800*H2800 | 1 | 组 | 6.2
61 | 二十层 | 病理室 | 百叶帘米白色 |  | L1800*H2800 | 1 | 组 | 6.2
合计 | [5 empty] | 87 |  | 666.5