## Sheet1
序号 | 设备名称 | 数量 | 单价预算（万元） | 预算（万元） | 主要用途/核心技术参数 （以下参数为核心参数，供应商可根据自身情况提出更优要求，可在材料2：医院市场调研参数厂家响应情况表中及材料4：设备调研情况汇总表中补充） | 配置清单
1 | 条形膏体包装机 | 2 | 5.8 | 11.6 | 1.生产能力（袋 / 分）：25～60 袋 / 分 2.计量范围（毫升）：1～30ml 3.制袋尺寸（毫米）：长（L）40～160mm、宽（W）40～100mm 4.总功率（瓦）：≥2000W 5.电源电压：支持单相 220V或三相 380V/50Hz供电 6.外形尺寸（长 × 宽 × 高）：≤750mm×≤750mm×≤1800mm | 1.机架 1台 2.显示器 1个 3.电眼 1个 4.低压电器 1个 5.开关电源 1个 6.供纸电机 1个 7.主电机 1个 8.减速机 1个 9.拉带电机 1个 10.空气压缩机 1个
2 | 手摇式压力煎药机 | 10 | 3 | 30 | 1.容量：≥80L 2.整机外形尺寸（长 × 宽 × 高）：≤700mm×≤670mm×≤1550mm 3.加热总功率：≥2.5kW+2.5kW，总加热功率不低于 5kW 4.供电要求：单相 AC220V，适配 50～60Hz 工频电源 5.具备≥80L 大容量煎煮腔体，可满足医院协定处方批量煎药使用 | 1.煎药机主机 1台 2.随机资料 1套 3.硅胶软管 1根 4.挤压盘 1个 5.多孔筒 1个
3 | 高温浓缩机 | 5 | 2 | 10 | 1.容量（L）：≥300L 2.转速：≥24 转 / 分 3.供电电压：三相 AC380V 4.额定工作压力：≥0.25MPa 5.整机额定功率：≥1.5kW 6.整机外形尺寸（长×宽×高）：≤1550mm×≤1100mm×≤1500mm 7.设备结构要求：整机支持倾斜出料、内置搅拌系统、配备密封上盖 | 1.主机一台 2.导热油一桶 3.随机资料（使用说明书、合格证）一份
4 | 十小锅煎药机 | 3 | 3 | 9 | 1.供电规格：AC220V，50Hz 工频电源 2.单锅容积≥2600ml，配置≥10 个独立煎煮锅体 3.单锅加热功率≥550W，整机总加热功率≥5500W 4.煎煮锅内径≥Φ23cm 5.具备双档位火力调节：文火档位单锅功率≥250W、武火档位单锅功率≥500W 6.独立煎煮灶位数量≥10 位 7.整机外形尺寸（长×宽×高）：≤1500mm×≤600mm×≤900mm | 1.主机 1台 2.说明书 1份
5 | 十功能自动煎药机 13L | 7 | 2 | 14 | 1.容量：≥13000mL 2.整机加热功率：≥1400W 3.供电要求：AC220V 工频供电 4.整机外形尺寸（长 × 宽 × 高）：≤565mm×≤515mm×≤1127mm | 1.主机 1台 2.随机资料（使用说明书、合格证） 1套 3.金属软管 1根 4.排水管 1根 5.卡箍 1个 6.进水管 1根 7.挤压盘 1个 8.多孔筒 1个 9.药钩 1个 10.药袋 2个 11.通针 1个 12.快装接头 1个 13.刷子 1把 14.挤压罩 1个
6 | 十功能自动煎药机 20L | 35 | 2.2 | 77 | 1.容量：≥20000mL 2.整机加热功率：≥2940W 3.供电规格：AC220V 工频电源 4.整机外形尺寸（长 × 宽 × 高）：≤630mm×≤620mm×≤1220mm | 1.主机 1台 2.随机资料 （使用说明书、合格证）1套 3.金属软管 1根 4.排水管 1根 5.卡箍 1个 6.进水管 1根 7.挤压盘 1个 8.多孔筒 1个 9.药钩 1个 10.药袋 2个 11.通针 1个 12.快装接头 1个 13.刷子 1把 14.挤压罩 1个
7 | 十功能自动煎药机 30L | 5 | 2.3 | 11.5 | 1.容量：≥30000ml 2.功率：≥3100W 3.供电要求：AC220V 工频电源 4.整机外形尺寸（长 × 宽 × 高）：≤725mm×≤660mm×≤1270mm | 1.主机 1台 2.随机资料（使用说明书、合格证） 1套 3.金属软管 1根 4.排水管 1根 5.卡箍 1个 6.进水管 1根 7.挤压盘 1个 8.多孔筒 1个 9.药钩 1个 10.药袋 2个 11.通针 1个 12.快装接头 1个 13.刷子 1把 14.挤压罩 1个
8 | 中药包装机 | 10 | 1.8 | 18 | 1.包装平均速度：≥8 袋 / 分钟，自动包装； 2.整机符合医用卫生标准，包装成品密封性好、药液保质期长，独立分装便携、服用便捷； 3.配备数字化控制系统，包装温度、单次包装剂量实时数字显示； 4.设备具备联网通讯模块，支持煎药单据数据双向传输，兼容标准数据通讯协议； 5.支持通过通讯协议自动设置单次包装容量、包装总袋数参数； 6.单次包装剂量可调范围：50mL～250mL，支持无极连续调节； 7.剂量档位覆盖老人、儿童、成人不同临床服用剂量需求。 | 1.包装机主机 1台 2.随机资料（使用说明书、合格证） 1套 3.喉箍 1个 4.过滤罩 2个 5.过滤网筐 2个 6.排水软管 1根