## 1.条形膏体包装机
条形膏体包装机技术参数表
序号 | 一级分类 | 二级参数项 | 参考示例 | 参数描述/填写值
1 | 基本信息 | 设备名称 |  | {{设备名称}}
2 |  | 品牌名称 |  | {{品牌名称}}
3 |  | 规格型号 |  | {{规格型号}}
4 |  | 国内上市年份 |  | {{国内上市年份}}
5 |  | 注册证或备案证编号 |  | {{注册证或备案证编号}}
6 |  | 注册证有效期 |  | {{注册证有效期}}
7 |  | 适用范围或预期用途 |  | {{适用范围或预期用途}}
8 |  | 设备使用年限 |  | {{设备使用年限}}年
9 | 拟报价 | 标配价格（元） |  | {{标配价格}}
10 |  | 标配配置 |  | {{标配配置}}
11 |  | 全配价格（元） |  | {{全配价格}}
12 |  | 全配配置 |  | {{全配配置}}
13 | 维修服务 | 免费保修期限（年） |  | {{免费保修期限}}
14 |  | 年度维保费用（元/年） |  | {{年度维保费用}}
15 | 配套设备或耗材 | 有无附加设备或耗材 |  | {{有无附加设备或耗材}}
16 |  | 附加设备或耗材开放性 |  | {{附加设备或耗材开放性}}
17 |  | 是否可以单独向病人收费 |  | {{是否可以单独向病人收费}}
18 | 制造商 | 中/小/微 |  | {中/小/微}
19 | 本国产品 | 本国/非本国 |  | {本国/非本国}
20 | 核心技术参数‌ | 生产能力 | 25～60 袋/分 | {{请列出支持的生产能力，袋/分}}
21 |  | 计量范围 | 1～30 ml | {{请列出支持的计量范围，ml}}
22 |  | 制袋尺寸（长×宽） | 长(L)：40～160 mm；宽(W)：40～100 mm | {{请列出外形尺寸及整机重量}}
23 |  | 总功率 | ≥2000 W | {{请列出最大输入功率}}
24 |  | 电源电压 | 支持单相 220V 或三相 380V / 50Hz 供电 | {{工作电压、频率}}
25 |  | 外形尺寸（长×宽×高） | ≤750 mm × ≤750 mm × ≤1800 mm | {{请列出外形尺寸及整机重量}}
26 | 其它参数 | ‌包装精度误差‌ |  | ‌≤±X% 或 ≤±Xml (以要求高者为准)‌
27 |  | ‌适用物料粘度‌ |  | ‌动力粘度 ≤XmPa·s (在60℃时测量，参考膏方“挂旗”状态)‌
28 |  | ‌包装材料要求‌ |  | ‌包材宽度：Xmm；包材材质：X
29 |  | ‌封合方式与温度控制‌ |  | ‌封合方式：X，温度控制‌：X，控制精度±X℃‌
30 |  | ‌控制系统‌ |  | ‌控制系统‌：X
31 |  | ‌计量驱动方式‌ |  | ‌控制系统‌：X
32 |  | ‌噪音水平‌ |  | ‌空载运行时，距设备1米处噪音 ≤X dB(A)‌
33 |  | ‌压缩空气要求‌ |  | ‌气源压力：0.X~0.X MPa；耗气量：≤0.X 立方米/分钟‌
34 |  | ‌储料/供料系统‌ |  | ‌储料桶容量：≥XL；具备保温及搅拌功能，防止膏体沉降或冷却‌
35 |  | ‌切刀与袋型‌ |  | ‌切刀形式：X；袋型：X
37 |  | ‌通信接口‌ |  | ‌具备标准通信接口（如RS232/485、以太网），支持与生产管理系统连接‌
38 | 其他参数补充 | 其他参数补充 |  | {{供应商认为需补充的其他核心技术参数}}
39 | 配置要求 | 主要部件及耗材清单 | 1. 机架 1台2. 显示器 1个3. 电眼 1个4. 低压电器 1个5. 开关电源 1个6. 供纸电机 1个7. 主电机 1个8. 减速机 1个9. 拉带电机 1个10. 空气压缩机 1个 | {{标配及全配方案下的主机、电极、线缆及耗材数量，不得少于清单要求}}