## 4.十小锅煎药机
十小锅煎药机技术参数表
序号 | 一级分类 | 二级参数项 | 参考示例 | 参数描述/填写值
1 | 基本信息 | 设备名称 |  | {{设备名称}}
2 |  | 品牌名称 |  | {{品牌名称}}
3 |  | 规格型号 |  | {{规格型号}}
4 |  | 国内上市年份 |  | {{国内上市年份}}
5 |  | 注册证或备案证编号 |  | {{注册证或备案证编号}}
6 |  | 注册证有效期 |  | {{注册证有效期}}
7 |  | 适用范围或预期用途 |  | {{适用范围或预期用途}}
8 |  | 设备使用年限 |  | {{设备使用年限}}年
9 | 拟报价 | 标配价格（元） |  | {{标配价格}}
10 |  | 标配配置 |  | {{标配配置}}
11 |  | 全配价格（元） |  | {{全配价格}}
12 |  | 全配配置 |  | {{全配配置}}
13 | 维修服务 | 免费保修期限（年） |  | {{免费保修期限}}
14 |  | 年度维保费用（元/年） |  | {{年度维保费用}}
15 | 配套设备或耗材 | 有无附加设备或耗材 |  | {{有无附加设备或耗材}}
16 |  | 附加设备或耗材开放性 |  | {{附加设备或耗材开放性}}
17 |  | 是否可以单独向病人收费 |  | {{是否可以单独向病人收费}}
18 | 制造商 | 企业规模 | 中/小/微 | {中/小/微}
19 | 本国产品 | 产品属地 | 本国/非本国 | {本国/非本国}
20 | 核心技术参数 | 核心参数 | 1.供电规格：AC220V，50Hz 工频电源 | {{请列出供电规格}}
21 |  |  | 2.单锅容积≥2600ml，配置≥10 个独立煎煮锅体 | {{请列出容积}}
22 |  |  | 3.单锅加热功率≥550W，整机总加热功率≥5500W | {{请列出工作电压、频率}}
23 |  |  | 4.煎煮锅内径≥Φ23cm | {{请列出内径}}
24 |  |  | 5.具备双档位火力调节：文火档位单锅功率≥250W、武火档位单锅功率≥500W | {{请列出档位火力调节}}
25 |  |  | 6.独立煎煮灶位数量≥10 位 | {{请列出独立煎煮灶位数量}}
26 |  |  | 7.整机外形尺寸（长×宽×高）：≤1500mm×≤600mm×≤900mm | {{请列出外形尺寸}}
27 | 其他参数 | 整机材质 |  | {{请列出整机材质}}
28 |  | 安全保护功能 |  | {{请列出安全保护功能}}
29 |  | 控制系统 |  | {{请列出控制系统}}
30 |  | 噪音水平 |  | {{请列出噪音水平}}
31 |  | 防护等级 |  | {{请列出防护等级：整机防护等级≥IPX}}
32 |  | 消毒清洁方式 |  | {{请列出消毒清洁方式：}}
33 | 其他参数补充 | 其他参数补充 |  | {{供应商认为需补充的其他核心技术参数}}
34 | 配置要求 | 主要部件及耗材清单 | 1.主机 1台 2.说明书 1份 | {{标配及全配方案下的主机、电极、线缆及耗材数量，不得少于清单要求}}