## Sheet1
南方医科大学南方医院消化内科实验室零星家具采购项目需求书、报价单
序号 | 名称及型号 | 图片 | 规格：W*D*H | 产品说明 | 单位 | 数量 | 需提供检测报告 | 报价单价 | 总价
1 | 定制试剂架 |  | 4230*350*500mm | 一、结构/配置 见参考图片，具体颜色款式和功能以科室需求为准 二、材质要求： 铝合金立柱100*40*1.5mm一体成形型材，每10mm有一调节空位。配备钢制底座固定于台面。层板采用10mm优质玻璃，层板可以任意调节高度。护栏为铝合金型材，椭圆形结构，外部带标识槽，可插放标识条，方便物品存放进行标识。 三、功能要求 立柱均匀开设调节孔，卡扣式托件免工具快速升降，适配 50mL~5L 不同规格试剂瓶、容量瓶、离心管、玻璃器皿分层存放;壁挂立柱配膨胀螺丝锁墙，高稳定性，无倾覆风险;所有金属边角做圆弧钝化处理，无尖锐棱角，避免磕碰划伤。 | 2 | 组 | 符合以下检测标准： 静电粉末钢板符合GB/T3325-2024《金属家具通用技术条件》 GB/T24820-2024 《实验室家具通用技术条件》、 GB 18584-2024《家具中有害物质限量》、 粉末涂料符合HG/T 2006-2022《热固性粉末涂料》要求。 |  | 0
2 | 定制试剂架 |  | 1780*350*500mm | 一、结构/配置 见参考图片，具体颜色款式和功能以科室需求为准 二、材质要求： 铝合金立柱100*40*1.5mm一体成形型材，每10mm有一调节空位。配备钢制底座固定于台面。层板采用10mm优质玻璃，层板可以任意调节高度。护栏为铝合金型材，椭圆形结构，外部带标识槽，可插放标识条，方便物品存放进行标识。 三、功能要求 立柱均匀开设调节孔，卡扣式托件免工具快速升降，适配 50mL~5L 不同规格试剂瓶、容量瓶、离心管、玻璃器皿分层存放;壁挂立柱配膨胀螺丝锁墙，高稳定性，无倾覆风险;所有金属边角做圆弧钝化处理，无尖锐棱角，避免磕碰划伤。 | 2 | 组 |  |  | 0
3 | 定制试剂架 |  | 6280*350*500mm | 一、结构/配置 见参考图片，具体颜色款式和功能以科室需求为准 二、材质要求： 铝合金立柱100*40*1.5mm一体成形型材，每10mm有一调节空位。配备钢制底座固定于台面。层板采用10mm优质玻璃，层板可以任意调节高度。护栏为铝合金型材，椭圆形结构，外部带标识槽，可插放标识条，方便物品存放进行标识。放标识条，方便物品存放进行标识。 三、功能要求 立柱均匀开设调节孔，卡扣式托件免工具快速升降，适配 50mL~5L 不同规格试剂瓶、容量瓶、离心管、玻璃器皿分层存放;壁挂立柱配膨胀螺丝锁墙，高稳定性，无倾覆风险;所有金属边角做圆弧钝化处理，无尖锐棱角，避免磕碰划伤。 | 1 | 组 |  |  | 0
4 | 定制试剂架 |  | 1460*350*750mm | 一、结构/配置 见参考图片，具体颜色款式和功能以科室需求为准 二、材质要求： 铝合金立柱100*40*1.5mm一体成形型材，每10mm有一调节空位。配备钢制底座固定于台面。层板采用10mm优质玻璃，层板可以任意调节高度。护栏为铝合金型材，椭圆形结构，外部带标识槽，可插放标识条，方便物品存放进行标识。 三、功能要求 立柱均匀开设调节孔，卡扣式托件免工具快速升降，适配 50mL~5L 不同规格试剂瓶、容量瓶、离心管、玻璃器皿分层存放;壁挂立柱配膨胀螺丝锁墙，高稳定性，无倾覆风险;所有金属边角做圆弧钝化处理，无尖锐棱角，避免磕碰划伤。 | 1 | 组 |  |  | 0
5 | 定制试剂架 |  | 1580*350*750mm | 一、结构/配置 见参考图片，具体颜色款式和功能以科室需求为准 二、材质要求： 铝合金立柱100*40*1.5mm一体成形型材，每10mm有一调节空位。配备钢制底座固定于台面。层板采用10mm优质玻璃，层板可以任意调节高度。护栏为铝合金型材，椭圆形结构，外部带标识槽，可插放标识条，方便物品存放进行标识。 三、功能要求 立柱均匀开设调节孔，卡扣式托件免工具快速升降，适配 50mL~5L 不同规格试剂瓶、容量瓶、离心管、玻璃器皿分层存放;壁挂立柱配膨胀螺丝锁墙，高稳定性，无倾覆风险;所有金属边角做圆弧钝化处理，无尖锐棱角，避免磕碰划伤。 | 1 | 组 |  |  | 0
6 | 定制试剂架 |  | 5980*350*750mm | 一、结构/配置 见参考图片，具体颜色款式和功能以科室需求为准 二、材质要求： 铝合金立柱100*40*1.5mm一体成形型材，每10mm有一调节空位。配备钢制底座固定于台面。层板采用10mm优质玻璃，层板可以任意调节高度。护栏为铝合金型材，椭圆形结构，外部带标识槽，可插放标识条，方便物品存放进行标识。 三、功能要求 立柱均匀开设调节孔，卡扣式托件免工具快速升降，适配 50mL~5L 不同规格试剂瓶、容量瓶、离心管、玻璃器皿分层存放;壁挂立柱配膨胀螺丝锁墙，高稳定性，无倾覆风险;所有金属边角做圆弧钝化处理，无尖锐棱角，避免磕碰划伤。 | 1 | 组 |  |  | 0
7 | 定制吊柜 |  | 4500*350*1000mm | 一、结构/配置 见参考图片，具体颜色款式和功能以科室需求为准 二、主要材料要求： 1、材质：所有板件采用木纹色E0级实木生态多层板（实木多层板）； 2、厚度：层板、底板厚度为30mm，顶板、侧板、门板厚度为16mm。 二、结构/配置： 配置：主柜（掩门，内含1层活动层板）。 三、五金配件： 五金包含安装所需的防腐防锈配件：缓冲铰链、锁具钥匙、拉手、三合一、螺丝。 四、工艺/其它： 见光面为2.0mm厚全自动封边工艺。 进行标识。放标识条，方便物品存放进行标识。 五、功能要求" 分层储物：柜内标配 3 层可调层板，可自由调整层高，适配试剂瓶、耗材、器皿、标准品分类存放；单层均布承重≥80kg。 整体承重：整柜采用加厚壁挂挂码，每分段配置4组重型壁挂连接件，多点墙体膨胀固定，满载无变形、下坠、晃动风险。 | 1 | 组 | 人造板符合GB18580-2025《室内装饰装修材料人造板及其制品中甲醛释放限里》； 实木多层板符合GB/T9846-2015《普通胶合板》 胶粘剂符合国家强制性标准GB18583-2008《室内装饰装修材料 胶粘剂中有害物质限量》、GB 33372-2020《胶粘剂挥发性有机化合物限量》的要求 |  | 0
8 | 定制吊柜 |  | 1600*350*1000mm | 一、结构/配置 见参考图片，具体颜色款式和功能以科室需求为准 二、主要材料要求： 1、材质：所有板件采用木纹色E0级实木生态多层板（实木多层板）； 2、厚度：层板、底板厚度为30mm，顶板、侧板、门板厚度为16mm。 二、结构/配置： 配置：主柜（掩门，内含1层活动层板）。 三、五金配件： 五金包含安装所需的防腐防锈配件：缓冲铰链、锁具钥匙、拉手、三合一、螺丝。 四、工艺/其它： 见光面为2.0mm厚全自动封边工艺。 进行标识。放标识条，方便物品存放进行标识。 五、功能要求" 分层储物：柜内标配 3 层可调层板，可自由调整层高，适配试剂瓶、耗材、器皿、标准品分类存放；单层均布承重≥80kg。 整体承重：整柜采用加厚壁挂挂码，每分段配置4组重型壁挂连接件，多点墙体膨胀固定，满载无变形、下坠、晃动风险。 | 1 | 组 |  |  | 0
说明： | 质保要求：含5年维保 供货时间：中标后，接采购人通知10天内交货完成安装 报价为总价承包，包括但不限于： （1）项目过程中涉及的人工、交通、食宿、安全及保险、项目税费、合理利润。 （2）其他完成本项目相关的直接及间接费用 （ ）已查阅并完全响应询价公告，并知悉项目详情。 |  |  |  | 合计：10组 |  |  |  | 0